## 设备清单
序号 | 设备名称及规格 | 数量 | 备注
1 | CO传感器，霍尼韦尔，HSCM-R100U，0-100PPM，4-20mA/0-10V/2-10V信号，无显示，无继电器输出 | 2
2 | 温度传感器，西门子，QAA2061，0~50℃，4-20mA输出，壁挂式 | 5
3 | DDC控制器，江森自控，FX-PCV3624E，24点位，以太网通讯，支持BACnet协议 | 1
4 | CO浓度探测器 霍尼韦尔 HSCM-R100U 量程0～100PPM 输出4～20mA | 3
5 | 室内温度传感器 西门子QAA2061 测量范围0-50度 输出信号4-20mA 壁挂安装 | 4
6 | 江森自控DDC控制器 型号FX-PCV3624E 24个点位 以太网 BACnet | 2
7 | 湿度传感器，霍尼韦尔，HIH-4000，0-100%RH，0-5V输出，管道式安装 | 3
8 | 压差传感器，西门子，QBM2030-1，0-500Pa，4-20mA输出，带LCD显示 | 2
9 | CO2传感器，江森自控，CDL-A10，0-2000ppm，4-20mA输出，壁挂式，带显示 | 4
10 | 温湿度一体传感器 霍尼韦尔H7080B2102 温度0~50℃ 湿度0~100%RH 4~20mA | 2
11 | 水管温度传感器 西门子 QAE2120.010 0-120摄氏度 Pt1000 插入式 | 6
12 | 风速传感器 江森自控AVS-01 测量范围0-20米/秒 输出4-20mA 管道安装 | 2
13 | 西门子DDC控制器，PXC36-E.D，36点位，以太网通讯，支持BACnet/Modbus | 1
14 | 霍尼韦尔DDC控制器 WEBs-AX-ZCN 16点位 以太网 BACnet 带Web界面 | 2
15 | 江森自控 DDC控制器 FX-PCV1611E 16点位 以太网通讯 BACnet协议 | 1
16 | 电动调节阀，西门子，VVF53.80-63，DN80，PN16，法兰连接，配SKD62电动执行器 | 2
17 | 电动二通阀 霍尼韦尔V5011N1040 DN50 PN16 螺纹连接 配ML6420A3018执行器 | 3
18 | 江森自控电动三通阀 VG1205CP DN25 PN16 内螺纹 配M9206-AGA-2执行器 | 4
19 | 风阀执行器，西门子，GMA126.1E，24VAC，10Nm，0-10V控制，90秒行程 | 8
20 | 霍尼韦尔风阀执行器 ML6161B2024 24VAC 20牛米 浮点控制 150秒 | 6
21 | 江森自控风阀执行器 M9206-AGA-2 24VAC 8Nm 0-10V控制 60秒行程 | 10
22 | DDC控制柜，施耐德，KX-800-600-300，800x600x300mm，IP54防护等级，含空开，继电器，端子排 | 1
23 | 开关电源 明纬DR-120-24 AC220V输入 DC24V/5A输出 导轨式安装 | 3
24 | 中间继电器 欧姆龙MY4N-J DC24V线圈 4组转换触点 5A/250VAC 带底座 | 20
25 | BACnet网关，西门子，OZW672.04，BACnet/IP转Modbus RTU，支持64个设备 | 1
合计
备注： | 1. 所有价格均为不含税价格
2. 设备品牌以实际供货为准