## 标准化设备数据
品牌 | 设备类型 | 设备名称 | 规格型号 | 单价 | 检测对象 | 安装位置 | 温度信号类型 | 温度量程 | 温度精度 | 湿度信号类型 | 湿度量程 | 湿度精度 | 浓度量程 | 浓度精度 | 输出信号 | 通道数 | 显示屏 | 继电器 | 面板颜色 | 电源
霍尼韦尔 | 温度传感器 | 室内温度传感器 | HST-RA | 213.2197 | 温度 | 室内墙装 | NTC 10K | -20~60℃
霍尼韦尔 | 温度传感器 | 室内温度传感器 | HST-RB | 192.6085 | 温度 | 室内墙装 | NTC 20K | -20~60℃
霍尼韦尔 | 温度传感器 | 室内温度传感器 | HST-RP | 254.4082 | 温度 | 室内墙装 | Pt1000 | -20~60℃
霍尼韦尔 | 温湿度传感器 | 室内温湿度传感器 | HSH-RM2A | 623.9973 | 温度+湿度 | 室内墙装 | NTC 10K | -20~60℃ |  |  | 0-100%RH | ±2.0% |  |  | 4-20mA
霍尼韦尔 | 温湿度传感器 | 室内温湿度传感器 | HSH-RM2B | 623.9973 | 温度+湿度 | 室内墙装 | NTC 20K | -20~60℃ |  |  | 0-100%RH | ±2.0% |  |  | 4-20mA
霍尼韦尔 | 温湿度传感器 | 室内温湿度传感器 | HSH-RM2P | 675.9999 | 温度+湿度 | 室内墙装 | Pt1000 | -20~60℃ |  |  | 0-100%RH | ±2.0% |  |  | 4-20mA
霍尼韦尔 | 温湿度传感器 | 室内温湿度传感器 | HSH-RM3A | 468.0008 | 温度+湿度 | 室内墙装 | NTC 10K | -20~60℃ |  |  | 0-100%RH | ±3.0% |  |  | 4-20mA
霍尼韦尔 | 温湿度传感器 | 室内温湿度传感器 | HSH-RM3B | 468.0008 | 温度+湿度 | 室内墙装 | NTC 20K | -20~60℃ |  |  | 0-100%RH | ±3.0% |  |  | 4-20mA
霍尼韦尔 | 温湿度传感器 | 室内温湿度传感器 | HSH-RM3P | 483.5948 | 温度+湿度 | 室内墙装 | Pt1000 | -20~60℃ |  |  | 0-100%RH | ±3.0% |  |  | 4-20mA
霍尼韦尔 | 温湿度传感器 | 室内温湿度传感器 | HSH-RM5A | 415.9982 | 温度+湿度 | 室内墙装 | NTC 10K | -20~60℃ |  |  | 0-100%RH | ±5.0% |  |  | 4-20mA
霍尼韦尔 | 温湿度传感器 | 室内温湿度传感器 | HSH-RM5B | 415.9982 | 温度+湿度 | 室内墙装 | NTC 20K | -20~60℃ |  |  | 0-100%RH | ±5.0% |  |  | 4-20mA
霍尼韦尔 | 温湿度传感器 | 室内温湿度传感器 | HSH-RM5P | 431.6035 | 温度+湿度 | 室内墙装 | Pt1000 | -20~60℃ |  |  | 0-100%RH | ±5.0% |  |  | 4-20mA
霍尼韦尔 | 温湿度传感器 | 室内温湿度传感器 | HSH-RV2A | 623.9973 | 温度+湿度 | 室内墙装 | NTC 10K | -20~60℃ |  |  | 0-100%RH | ±2.0% |  |  | 0-10V
霍尼韦尔 | 温湿度传感器 | 室内温湿度传感器 | HSH-RV2B | 623.9973 | 温度+湿度 | 室内墙装 | NTC 20K | -20~60℃ |  |  | 0-100%RH | ±2.0% |  |  | 0-10V
霍尼韦尔 | 温湿度传感器 | 室内温湿度传感器 | HSH-RV2P | 675.9999 | 温度+湿度 | 室内墙装 | Pt1000 | -20~60℃ |  |  | 0-100%RH | ±2.0% |  |  | 0-10V
霍尼韦尔 | 温湿度传感器 | 室内温湿度传感器 | HSH-RV3A | 468.0008 | 温度+湿度 | 室内墙装 | NTC 10K | -20~60℃ |  |  | 0-100%RH | ±3.0% |  |  | 0-10V
霍尼韦尔 | 温湿度传感器 | 室内温湿度传感器 | HSH-RV3B | 468.0008 | 温度+湿度 | 室内墙装 | NTC 20K | -20~60℃ |  |  | 0-100%RH | ±3.0% |  |  | 0-10V
霍尼韦尔 | 温湿度传感器 | 室内温湿度传感器 | HSH-RV3P | 483.5948 | 温度+湿度 | 室内墙装 | Pt1000 | -20~60℃ |  |  | 0-100%RH | ±3.0% |  |  | 0-10V
霍尼韦尔 | 温湿度传感器 | 室内温湿度传感器 | HSH-RV5A | 415.9982 | 温度+湿度 | 室内墙装 | NTC 10K | -20~60℃ |  |  | 0-100%RH | ±5.0% |  |  | 0-10V
霍尼韦尔 | 温湿度传感器 | 室内温湿度传感器 | HSH-RV5B | 415.9982 | 温度+湿度 | 室内墙装 | NTC 20K | -20~60℃ |  |  | 0-100%RH | ±5.0% |  |  | 0-10V
霍尼韦尔 | 温湿度传感器 | 室内温湿度传感器 | HSH-RV5P | 431.6035 | 温度+湿度 | 室内墙装 | Pt1000 | -20~60℃ |  |  | 0-100%RH | ±5.0% |  |  | 0-10V
霍尼韦尔 | 温度传感器 | 风管温度传感器 | HST-DA | 186.224 | 温度 | 风管 | NTC 10K | -20~60℃
霍尼韦尔 | 温度传感器 | 风管温度传感器 | HST-DB | 186.224 | 温度 | 风管 | NTC 20K | -20~60℃
霍尼韦尔 | 温度传感器 | 风管温度传感器 | HST-DP | 256.058 | 温度 | 风管 | Pt1000 | -20~60℃
霍尼韦尔 | 温湿度传感器 | 风管温湿度传感器 | HSH-DM2A | 658.112 | 温度+湿度 | 风管 | NTC 10K | -20~60℃ |  |  | 0-100%RH | ±2.0% |  |  | 4-20mA
霍尼韦尔 | 温湿度传感器 | 风管温湿度传感器 | HSH-DM2B | 658.112 | 温度+湿度 | 风管 | NTC 20K | -20~60℃ |  |  | 0-100%RH | ±2.0% |  |  | 4-20mA
霍尼韦尔 | 温湿度传感器 | 风管温湿度传感器 | HSH-DM2P | 716.872 | 温度+湿度 | 风管 | Pt1000 | -20~60℃ |  |  | 0-100%RH | ±2.0% |  |  | 4-20mA
霍尼韦尔 | 温湿度传感器 | 风管温湿度传感器 | HSH-DM3A | 493.584 | 温度+湿度 | 风管 | NTC 10K | -20~60℃ |  |  | 0-100%RH | ±3.0% |  |  | 4-20mA
霍尼韦尔 | 温湿度传感器 | 风管温湿度传感器 | HSH-DM3B | 493.584 | 温度+湿度 | 风管 | NTC 20K | -20~60℃ |  |  | 0-100%RH | ±3.0% |  |  | 4-20mA
霍尼韦尔 | 温湿度传感器 | 风管温湿度传感器 | HSH-DM3P | 540.592 | 温度+湿度 | 风管 | Pt1000 | -20~60℃ |  |  | 0-100%RH | ±3.0% |  |  | 4-20mA
霍尼韦尔 | 温湿度传感器 | 风管温湿度传感器 | HSH-DM5A | 470.08 | 温度+湿度 | 风管 | NTC 10K | -20~60℃ |  |  | 0-100%RH | ±5.0% |  |  | 4-20mA
霍尼韦尔 | 温湿度传感器 | 风管温湿度传感器 | HSH-DM5B | 470.08 | 温度+湿度 | 风管 | NTC 20K | -20~60℃ |  |  | 0-100%RH | ±5.0% |  |  | 4-20mA
霍尼韦尔 | 温湿度传感器 | 风管温湿度传感器 | HSH-DM5P | 517.088 | 温度+湿度 | 风管 | Pt1000 | -20~60℃ |  |  | 0-100%RH | ±5.0% |  |  | 4-20mA
霍尼韦尔 | 温湿度传感器 | 风管温湿度传感器 | HSH-DV2A | 658.112 | 温度+湿度 | 风管 | NTC 10K | -20~60℃ |  |  | 0-100%RH | ±2.0% |  |  | 0-10V
霍尼韦尔 | 温湿度传感器 | 风管温湿度传感器 | HSH-DV2B | 658.112 | 温度+湿度 | 风管 | NTC 20K | -20~60℃ |  |  | 0-100%RH | ±2.0% |  |  | 0-10V
霍尼韦尔 | 温湿度传感器 | 风管温湿度传感器 | HSH-DV2P | 716.872 | 温度+湿度 | 风管 | Pt1000 | -20~60℃ |  |  | 0-100%RH | ±2.0% |  |  | 0-10V
霍尼韦尔 | 温湿度传感器 | 风管温湿度传感器 | HSH-DV3A | 493.584 | 温度+湿度 | 风管 | NTC 10K | -20~60℃ |  |  | 0-100%RH | ±3.0% |  |  | 0-10V
霍尼韦尔 | 温湿度传感器 | 风管温湿度传感器 | HSH-DV3B | 493.584 | 温度+湿度 | 风管 | NTC 20K | -20~60℃ |  |  | 0-100%RH | ±3.0% |  |  | 0-10V
霍尼韦尔 | 温湿度传感器 | 风管温湿度传感器 | HSH-DV3P | 540.592 | 温度+湿度 | 风管 | Pt1000 | -20~60℃ |  |  | 0-100%RH | ±3.0% |  |  | 0-10V
霍尼韦尔 | 温湿度传感器 | 风管温湿度传感器 | HSH-DV5A | 470.08 | 温度+湿度 | 风管 | NTC 10K | -20~60℃ |  |  | 0-100%RH | ±5.0% |  |  | 0-10V
霍尼韦尔 | 温湿度传感器 | 风管温湿度传感器 | HSH-DV5B | 470.08 | 温度+湿度 | 风管 | NTC 20K | -20~60℃ |  |  | 0-100%RH | ±5.0% |  |  | 0-10V
霍尼韦尔 | 温湿度传感器 | 风管温湿度传感器 | HSH-DV5P | 517.088 | 温度+湿度 | 风管 | Pt1000 | -20~60℃ |  |  | 0-100%RH | ±5.0% |  |  | 0-10V
霍尼韦尔 | 温湿度传感器 | 室外温湿度传感器 | HSH-EM3B | 658.112 | 温度+湿度 | 室外 | NTC 20K | -20~60℃ |  |  | 0-100%RH | ±3.0% |  |  | 4-20mA
霍尼韦尔 | 温湿度传感器 | 室外温湿度传感器 | HSH-EV3B | 658.112 | 温度+湿度 | 室外 | NTC 20K | -20~60℃ |  |  | 0-100%RH | ±3.0% |  |  | 0-10V
霍尼韦尔 | 温湿度传感器 | 风管温湿度传感器 | HSH-DM2M-P | 775.632 | 温度+湿度 | 风管 | Pt1000 | -20~60℃ |  |  | 0-100%RH | ±2% |  |  | 4-20mA
霍尼韦尔 | 温湿度传感器 | 风管温湿度传感器 | HSH-DM2M-E | 658.112 | 温度+湿度 | 风管 | 电子式 | -20~60℃ |  |  | 0-100%RH | ±2% |  |  | 4-20mA
霍尼韦尔 | 温湿度传感器 | 风管温湿度传感器 | HSH-DM3M-P | 599.352 | 温度+湿度 | 风管 | Pt1000 | -20~60℃ |  |  | 0-100%RH | ±3% |  |  | 4-20mA
霍尼韦尔 | 温湿度传感器 | 风管温湿度传感器 | HSH-DM3M-E | 493.584 | 温度+湿度 | 风管 | 电子式 | -20~60℃ |  |  | 0-100%RH | ±3% |  |  | 4-20mA
霍尼韦尔 | 温湿度传感器 | 风管温湿度传感器 | HSH-DM5M-P | 575.848 | 温度+湿度 | 风管 | Pt1000 | -20~60℃ |  |  | 0-100%RH | ±5% |  |  | 4-20mA
霍尼韦尔 | 温湿度传感器 | 风管温湿度传感器 | HSH-DM5M-E | 470.08 | 温度+湿度 | 风管 | 电子式 | -20~60℃ |  |  | 0-100%RH | ±5% |  |  | 4-20mA
霍尼韦尔 | 温湿度传感器 | 风管温湿度传感器 | HSH-DV2V-P | 775.632 | 温度+湿度 | 风管 | Pt1000 | -20~60℃ |  |  | 0-100%RH | ±2% |  |  | 0-10V
霍尼韦尔 | 温湿度传感器 | 风管温湿度传感器 | HSH-DV2V-E | 658.112 | 温度+湿度 | 风管 | 电子式 | -20~60℃ |  |  | 0-100%RH | ±2% |  |  | 0-10V
霍尼韦尔 | 温湿度传感器 | 风管温湿度传感器 | HSH-DV3V-P | 599.352 | 温度+湿度 | 风管 | Pt1000 | -20~60℃ |  |  | 0-100%RH | ±3% |  |  | 0-10V
霍尼韦尔 | 温湿度传感器 | 风管温湿度传感器 | HSH-DV3V-E | 493.584 | 温度+湿度 | 风管 | 电子式 | -20~60℃ |  |  | 0-100%RH | ±3% |  |  | 0-10V
霍尼韦尔 | 温湿度传感器 | 风管温湿度传感器 | HSH-DV5V-P | 575.848 | 温度+湿度 | 风管 | Pt1000 | -20~60℃ |  |  | 0-100%RH | ±5% |  |  | 0-10V
霍尼韦尔 | 温湿度传感器 | 风管温湿度传感器 | HSH-DV5V-E | 470.08 | 温度+湿度 | 风管 | 电子式 | -20~60℃ |  |  | 0-100%RH | ±5% |  |  | 0-10V
霍尼韦尔 | 温湿度传感器 | 室外温湿度传感器 | HSH-EM2M-P | 881.4 | 温度+湿度 | 室外 | Pt1000 | -20~60℃ |  |  | 0-100%RH | ±2% |  |  | 4-20mA
霍尼韦尔 | 温湿度传感器 | 室外温湿度传感器 | HSH-EM2M-E | 799.136 | 温度+湿度 | 室外 | 电子式 | -20~60℃ |  |  | 0-100%RH | ±2% |  |  | 4-20mA
霍尼韦尔 | 温湿度传感器 | 室外温湿度传感器 | HSH-EM3M-E | 658.112 | 温度+湿度 | 室外 | 电子式 | -20~60℃ |  |  | 0-100%RH | ±3% |  |  | 4-20mA
霍尼韦尔 | 温湿度传感器 | 室外温湿度传感器 | HSH-EV2V-P | 881.4 | 温度+湿度 | 室外 | Pt1000 | -20~60℃ |  |  | 0-100%RH | ±2% |  |  | 0-10V
霍尼韦尔 | 温湿度传感器 | 室外温湿度传感器 | HSH-EV3V-E | 658.112 | 温度+湿度 | 室外 | 电子式 | -20~60℃ |  |  | 0-100%RH | ±3% |  |  | 0-10V
霍尼韦尔 | 温湿度传感器 | 室外温湿度传感器 | HSH-EV5V-E | 634.608 | 温度+湿度 | 室外 | 电子式 | -20~60℃ |  |  | 0-100%RH | ±5% |  |  | 0-10V
霍尼韦尔 | 温度传感器 | 风管温度传感器 | HST-DM-P | 419.004 | 温度 | 风管 | Pt1000 | -20~60℃ | [6 empty] | 4-20mA
霍尼韦尔 | 温度传感器 | 风管温度传感器 | HST-DM-E | 325.892 | 温度 | 风管 | 电子式 | -20~60℃ | [6 empty] | 4-20mA
霍尼韦尔 | 温度传感器 | 风管温度传感器 | HST-DV-P | 465.56 | 温度 | 风管 | Pt1000 | -20~60℃ | [6 empty] | 0-10V
霍尼韦尔 | 温度传感器 | 风管温度传感器 | HST-DV-E | 372.448 | 温度 | 风管 | 电子式 | -20~60℃ | [6 empty] | 0-10V
霍尼韦尔 | 温度传感器 | 室外温度传感器 | HST-EM-P | 488.838 | 温度 | 室外 | Pt1000 | -20~60℃ | [6 empty] | 4-20mA
霍尼韦尔 | 温度传感器 | 室外温度传感器 | HST-EM-E | 419.004 | 温度 | 室外 | 电子式 | -20~60℃ | [6 empty] | 4-20mA
霍尼韦尔 | 温度传感器 | 室外温度传感器 | HST-EV-P | 488.838 | 温度 | 室外 | Pt1000 | -20~60℃ | [6 empty] | 0-10V
霍尼韦尔 | 温度传感器 | 室外温度传感器 | HST-EV-E | 419.004 | 温度 | 室外 | 电子式 | -20~60℃ | [6 empty] | 0-10V
霍尼韦尔 | 温湿度传感器 | 室内温湿度传感器 | HSH-RM2M-P | 728.624 | 温度+湿度 | 室内墙装 | Pt1000 | -20~60℃ |  |  | 0-100%RH | ±2% |  |  | 4-20mA
霍尼韦尔 | 温湿度传感器 | 室内温湿度传感器 | HSH-RM2M-E | 611.104 | 温度+湿度 | 室内墙装 | 电子式 | -20~60℃ |  |  | 0-100%RH | ±2% |  |  | 4-20mA
霍尼韦尔 | 温湿度传感器 | 室内温湿度传感器 | HSH-RM3M-P | 524.1618 | 温度+湿度 | 室内墙装 | Pt1000 | -20~60℃ |  |  | 0-100%RH | ±3% |  |  | 4-20mA
霍尼韦尔 | 温湿度传感器 | 室内温湿度传感器 | HSH-RM3M-E | 441.8752 | 温度+湿度 | 室内墙装 | 电子式 | -20~60℃ |  |  | 0-100%RH | ±3% |  |  | 4-20mA
霍尼韦尔 | 温湿度传感器 | 室内温湿度传感器 | HSH-RM5M-P | 469.5602 | 温度+湿度 | 室内墙装 | Pt1000 | -20~60℃ |  |  | 0-100%RH | ±5% |  |  | 4-20mA
霍尼韦尔 | 温湿度传感器 | 室内温湿度传感器 | HSH-RM5M-E | 387.816 | 温度+湿度 | 室内墙装 | 电子式 | -20~60℃ |  |  | 0-100%RH | ±5% |  |  | 4-20mA
霍尼韦尔 | 温湿度传感器 | 室内温湿度传感器 | HSH-RV2V-P | 728.624 | 温度+湿度 | 室内墙装 | Pt1000 | -20~60℃ |  |  | 0-100%RH | ±2% |  |  | 0-10V
霍尼韦尔 | 温湿度传感器 | 室内温湿度传感器 | HSH-RV2V-E | 611.104 | 温度+湿度 | 室内墙装 | 电子式 | -20~60℃ |  |  | 0-100%RH | ±2% |  |  | 0-10V
霍尼韦尔 | 温湿度传感器 | 室内温湿度传感器 | HSH-RV3V-P | 524.1618 | 温度+湿度 | 室内墙装 | Pt1000 | -20~60℃ |  |  | 0-100%RH | ±3% |  |  | 0-10V
霍尼韦尔 | 温湿度传感器 | 室内温湿度传感器 | HSH-RV3V-E | 441.8752 | 温度+湿度 | 室内墙装 | 电子式 | -20~60℃ |  |  | 0-100%RH | ±3% |  |  | 0-10V
霍尼韦尔 | 温湿度传感器 | 室内温湿度传感器 | HSH-RV5V-P | 469.5602 | 温度+湿度 | 室内墙装 | Pt1000 | -20~60℃ |  |  | 0-100%RH | ±5% |  |  | 0-10V
霍尼韦尔 | 温湿度传感器 | 室内温湿度传感器 | HSH-RV5V-E | 387.816 | 温度+湿度 | 室内墙装 | 电子式 | -20~60℃ |  |  | 0-100%RH | ±5% |  |  | 0-10V
霍尼韦尔 | 温湿度传感器 | 室内温湿度传感器 | HSH-RM2ML-P | 846.144 | 温度+湿度 | 室内墙装 | Pt1000 | -20~60℃ |  |  | 0-100%RH | ±2% |  |  | 4-20mA
霍尼韦尔 | 温湿度传感器 | 室内温湿度传感器 | HSH-RM2ML-E | 728.624 | 温度+湿度 | 室内墙装 | 电子式 | -20~60℃ |  |  | 0-100%RH | ±2% |  |  | 4-20mA
霍尼韦尔 | 温湿度传感器 | 室内温湿度传感器 | HSH-RM3ML-P | 655.1966 | 温度+湿度 | 室内墙装 | Pt1000 | -20~60℃ |  |  | 0-100%RH | ±3% |  |  | 4-20mA
霍尼韦尔 | 温湿度传感器 | 室内温湿度传感器 | HSH-RM3ML-E | 537.6766 | 温度+湿度 | 室内墙装 | 电子式 | -20~60℃ |  |  | 0-100%RH | ±3% |  |  | 4-20mA
霍尼韦尔 | 温湿度传感器 | 室内温湿度传感器 | HSH-RM5ML-P | 600.6063 | 温度+湿度 | 室内墙装 | Pt1000 | -20~60℃ |  |  | 0-100%RH | ±5% |  |  | 4-20mA
霍尼韦尔 | 温湿度传感器 | 室内温湿度传感器 | HSH-RM5ML-E | 518.2632 | 温度+湿度 | 室内墙装 | 电子式 | -20~60℃ |  |  | 0-100%RH | ±5% |  |  | 4-20mA
霍尼韦尔 | 温湿度传感器 | 室内温湿度传感器 | HSH-RV2VL-P | 846.144 | 温度+湿度 | 室内墙装 | Pt1000 | -20~60℃ |  |  | 0-100%RH | ±2% |  |  | 0-10V
霍尼韦尔 | 温湿度传感器 | 室内温湿度传感器 | HSH-RV2VL-E | 728.624 | 温度+湿度 | 室内墙装 | 电子式 | -20~60℃ |  |  | 0-100%RH | ±2% |  |  | 0-10V
霍尼韦尔 | 温湿度传感器 | 室内温湿度传感器 | HSH-RV3VL-P | 655.1966 | 温度+湿度 | 室内墙装 | Pt1000 | -20~60℃ |  |  | 0-100%RH | ±3% |  |  | 0-10V
霍尼韦尔 | 温湿度传感器 | 室内温湿度传感器 | HSH-RV3VL-E | 537.6766 | 温度+湿度 | 室内墙装 | 电子式 | -20~60℃ |  |  | 0-100%RH | ±3% |  |  | 0-10V
霍尼韦尔 | 温湿度传感器 | 室内温湿度传感器 | HSH-RV5VL-P | 600.6063 | 温度+湿度 | 室内墙装 | Pt1000 | -20~60℃ |  |  | 0-100%RH | ±5% |  |  | 0-10V
霍尼韦尔 | 温湿度传感器 | 室内温湿度传感器 | HSH-RV5VL-E | 518.2632 | 温度+湿度 | 室内墙装 | 电子式 | -20~60℃ |  |  | 0-100%RH | ±5% |  |  | 0-10V
霍尼韦尔 | 温度传感器 | 室内温度传感器 | HST-RM-P | 384.087 | 温度 | 室内墙装 | Pt1000 | -20~60℃ | [6 empty] | 4-20mA
霍尼韦尔 | 温度传感器 | 室内温度传感器 | HST-RM-E | 314.253 | 温度 | 室内墙装 | 电子式 | -20~60℃ | [6 empty] | 4-20mA
霍尼韦尔 | 温度传感器 | 室内温度传感器 | HST-RV-P | 384.087 | 温度 | 室内墙装 | Pt1000 | -20~60℃ | [6 empty] | 0-10V
霍尼韦尔 | 温度传感器 | 室内温度传感器 | HST-RV-E | 314.253 | 温度 | 室内墙装 | 电子式 | -20~60℃ | [6 empty] | 0-10V
霍尼韦尔 | 温度传感器 | 室内温度传感器 | HST-RML-P | 500.477 | 温度 | 室内墙装 | Pt1000 | -20~60℃ | [6 empty] | 4-20mA
霍尼韦尔 | 温度传感器 | 室内温度传感器 | HST-RML-E | 430.643 | 温度 | 室内墙装 | 电子式 | -20~60℃ | [6 empty] | 4-20mA
霍尼韦尔 | 温度传感器 | 室内温度传感器 | HST-RVL-P | 500.477 | 温度 | 室内墙装 | Pt1000 | -20~60℃ | [6 empty] | 0-10V
霍尼韦尔 | 温度传感器 | 室内温度传感器 | HST-RVL-E | 430.643 | 温度 | 室内墙装 | 电子式 | -20~60℃ | [6 empty] | 0-10V
霍尼韦尔 | 空气质量传感器 | 室内空气质量传感器 | HAQ61L | 2567.1566 | [12 empty] | 带显示+状态长暗 |  | 黑色
霍尼韦尔 | 空气质量传感器 | 室内空气质量传感器 | HAQ61B | 2459.1625 | [12 empty] | 无显示 |  | 黑色
霍尼韦尔 | 空气质量传感器 | 室内空气质量传感器 | HAQ61L-NL | 2567.1566 | [12 empty] | 带显示+状态长亮 |  | 黑色
霍尼韦尔 | 空气质量传感器 | 室内空气质量传感器 | HAQ61BW | 2459.1625 | [12 empty] | 无显示 |  | 白色
霍尼韦尔 | 空气质量传感器 | 室内空气质量传感器 | HAQ41L | 1299.5 | 温度+湿度+二氧化碳+PM2.5 | [11 empty] | 带显示 |  | 黑色 | 24VDC
霍尼韦尔 | 空气质量传感器 | 室内空气质量传感器 | HAQ41BW | 1243 | 温度+湿度+二氧化碳+PM2.5 | [13 empty] | 白色 | 24VDC
霍尼韦尔 | 空气质量传感器 | 室内空气质量传感器 | HAQ21L | 1186.5 | 二氧化碳+PM2.5 | [11 empty] | 带显示 |  | 黑色 | 24VDC
霍尼韦尔 | 空气质量传感器 | 室内空气质量传感器 | HAQ21BW | 1130 | 二氧化碳+PM2.5 | [13 empty] | 白色 | 24VDC
霍尼韦尔 | 空气质量传感器 | 室内空气质量传感器 | C6000A001 | 1554.3602 | 一氧化碳
霍尼韦尔 | 空气质量传感器 | 室内空气质量传感器 | C8000W001 | 1873.9694 | CO2+CO | [8 empty] | ±40ppm+±3%
霍尼韦尔 | 空气质量传感器 | 室内空气质量传感器 | C8000D001 | 1982.0652 | CO2+CO | [8 empty] | ±40ppm+±3%
霍尼韦尔 | 空气质量传感器 | 室内空气质量传感器 | HSCM-R100U | 766.14 | CO | [7 empty] | 0-100ppm |  | 0-10V/2-10V/4-20mA |  | 无显示 | 无继电器
霍尼韦尔 | 空气质量传感器 | 室内空气质量传感器 | HSCM-R100UL | 893.83 | CO | [7 empty] | 0-100ppm |  | 0-10V/2-10V/4-20mA |  | 带显示 | 无继电器
霍尼韦尔 | 空气质量传感器 | 室内空气质量传感器 | HSCM-R100US | 893.83 | CO | [7 empty] | 0-100ppm |  | 0-10V/2-10V/4-20mA |  | 无显示 | 有继电器
霍尼韦尔 | 空气质量传感器 | 室内空气质量传感器 | HSCM-R100ULS | 995.982 | CO | [7 empty] | 0-100ppm |  | 0-10V/2-10V/4-20mA |  | 带显示 | 有继电器
霍尼韦尔 | 空气质量传感器 | 室内空气质量传感器 | HSCM-R100M | 893.83 | CO | [7 empty] | 0-100ppm |  | Modbus/Modbus RTU |  | 无显示 | 无继电器
霍尼韦尔 | 空气质量传感器 | 室内空气质量传感器 | HSCM-R100ML | 995.982 | CO | [7 empty] | 0-100ppm |  | Modbus/Modbus RTU |  | 带显示 | 无继电器
霍尼韦尔 | 空气质量传感器 | 室内空气质量传感器 | HSCM-R400U | 957.675 | CO | [7 empty] | 0-400ppm |  | 0-10V/2-10V/4-20mA |  | 无显示 | 无继电器
霍尼韦尔 | 空气质量传感器 | 室内空气质量传感器 | HSCM-R400UL | 1085.365 | CO | [7 empty] | 0-400ppm |  | 0-10V/2-10V/4-20mA |  | 带显示 | 无继电器
霍尼韦尔 | 空气质量传感器 | 室内空气质量传感器 | HSCM-R400US | 1085.365 | CO | [7 empty] | 0-400ppm |  | 0-10V/2-10V/4-20mA |  | 无显示 | 有继电器
霍尼韦尔 | 空气质量传感器 | 室内空气质量传感器 | HSCM-R400ULS | 1187.517 | CO | [7 empty] | 0-400ppm |  | 0-10V/2-10V/4-20mA |  | 带显示 | 有继电器
霍尼韦尔 | 空气质量传感器 | 室内空气质量传感器 | HSCM-R400M | 1085.365 | CO | [7 empty] | 0-400ppm |  | Modbus/Modbus RTU |  | 无显示 | 无继电器
霍尼韦尔 | 空气质量传感器 | 室内空气质量传感器 | HSCM-R400ML | 1187.517 | CO | [7 empty] | 0-400ppm |  | Modbus/Modbus RTU |  | 带显示 | 无继电器
霍尼韦尔 | 空气质量传感器 | 风管空气质量传感器 | HSCD-D1U | 983.213 | CO2+CO | 风管 | [8 empty] | 0-10V/2-10V/4-20mA | 单通道
霍尼韦尔 | 空气质量传感器 | 风管空气质量传感器 | HSCD-D1UL | 1085.365 | CO2+CO | 风管 | [8 empty] | 0-10V/2-10V/4-20mA | 单通道 | 带显示
霍尼韦尔 | 空气质量传感器 | 风管空气质量传感器 | HSCD-D2U | 1149.21 | CO2+CO | 风管 | [8 empty] | 0-10V/2-10V/4-20mA | 双通道
霍尼韦尔 | 空气质量传感器 | 风管空气质量传感器 | HSCD-D2UL | 1251.362 | CO2+CO | 风管 | [8 empty] | 0-10V/2-10V/4-20mA | 双通道 | 带显示
霍尼韦尔 | 空气质量传感器 | 风管空气质量传感器 | HSCD-D2M | 1276.9 | CO2+CO | 风管 | [8 empty] | Modbus/Modbus RTU | 双通道
霍尼韦尔 | 空气质量传感器 | 风管空气质量传感器 | HSCD-D2ML | 1379.052 | CO2+CO | 风管 | [8 empty] | Modbus/Modbus RTU | 双通道 | 带显示
霍尼韦尔 | 空气质量传感器 | 室内空气质量传感器 | HSCD-R1U | 893.83 | CO2+CO | 室内 | [8 empty] | 0-10V/2-10V/4-20mA | 单通道
霍尼韦尔 | 空气质量传感器 | 室内空气质量传感器 | HSCD-R1UL | 995.982 | CO2+CO | 室内 | [8 empty] | 0-10V/2-10V/4-20mA | 单通道 | 带显示
霍尼韦尔 | 空气质量传感器 | 室内空气质量传感器 | HSCD-R2U | 1085.365 | CO2+CO | 室内 | [8 empty] | 0-10V/2-10V/4-20mA | 双通道
霍尼韦尔 | 空气质量传感器 | 室内空气质量传感器 | HSCD-R2UL | 1187.517 | CO2+CO | 室内 | [8 empty] | 0-10V/2-10V/4-20mA | 双通道 | 带显示
霍尼韦尔 | 空气质量传感器 | 室内空气质量传感器 | HSCD-R2M | 1213.055 | CO2+CO | 室内 | [8 empty] | Modbus/Modbus RTU | 双通道
霍尼韦尔 | 空气质量传感器 | 室内空气质量传感器 | HSCD-R2ML | 1315.207 | CO2+CO | 室内 | [8 empty] | Modbus/Modbus RTU | 双通道 | 带显示