## Sheet1
室内温度传感器和室内温湿度传感器（温度非电流电压）
型号 | 价格 | 安装位置 | 湿度信号 | 湿度精度 | 温度信号
HST-RA | 213.2197 | 室内墙装 | 无 |  | NTC 10K
HST-RB | 192.6085 | 室内墙装 | 无 |  | NTC 20K
HST-RP | 254.4082 | 室内墙装 | 无 |  | Pt1000
HSH-RM2A | 623.9973 | 室内墙装 | 4-20mA | 2% | NTC 10K
HSH-RM2B | 623.9973 | 室内墙装 | 4-20mA | 2% | NTC 20K
HSH-RM2P | 675.9999 | 室内墙装 | 4-20mA | 2% | Pt1000
HSH-RM3A | 468.0008 | 室内墙装 | 4-20mA | 3% | NTC 10K
HSH-RM3B | 468.0008 | 室内墙装 | 4-20mA | 3% | NTC 20K
HSH-RM3P | 483.5948 | 室内墙装 | 4-20mA | 3% | Pt1000
HSH-RM5A | 415.9982 | 室内墙装 | 4-20mA | 5% | NTC 10K
HSH-RM5B | 415.9982 | 室内墙装 | 4-20mA | 5% | NTC 20K
HSH-RM5P | 431.6035 | 室内墙装 | 4-20mA | 5% | Pt1000
HSH-RV2A | 623.9973 | 室内墙装 | 0-10V | 2% | NTC 10K
HSH-RV2B | 623.9973 | 室内墙装 | 0-10V | 2% | NTC 20K
HSH-RV2P | 675.9999 | 室内墙装 | 0-10V | 2% | Pt1000
HSH-RV3A | 468.0008 | 室内墙装 | 0-10V | 3% | NTC 10K
HSH-RV3B | 468.0008 | 室内墙装 | 0-10V | 3% | NTC 20K
HSH-RV3P | 483.5948 | 室内墙装 | 0-10V | 3% | Pt1000
HSH-RV5A | 415.9982 | 室内墙装 | 0-10V | 5% | NTC 10K
HSH-RV5B | 415.9982 | 室内墙装 | 0-10V | 5% | NTC 20K
HSH-RV5P | 431.6035 | 室内墙装 | 0-10V | 5% | Pt1000
HST-D风管温度传感器和HSH-D风管温湿度传感器（温度非电流电压）
型号 | 价格 | 安装位置 | 湿度信号 | 湿度精度 | 温度信号
HST-DA | 186.224 | 风管 | 无 |  | NTC 10K
HST-DB | 186.224 | 风管 | 无 |  | NTC 20K
HST-DP | 256.058 | 风管 | 无 |  | Pt1000
HSH-DM2A | 658.112 | 风管 | 4-20mA | 2% | NTC 10K
HSH-DM2B | 658.112 | 风管 | 4-20mA | 2% | NTC 20K
HSH-DM2P | 716.872 | 风管 | 4-20mA | 2% | Pt1000
HSH-DM3A | 493.584 | 风管 | 4-20mA | 3% | NTC 10K
HSH-DM3B | 493.584 | 风管 | 4-20mA | 3% | NTC 20K
HSH-DM3P | 540.592 | 风管 | 4-20mA | 3% | Pt1000
HSH-DM5A | 470.08 | 风管 | 4-20mA | 5% | NTC 10K
HSH-DM5B | 470.08 | 风管 | 4-20mA | 5% | NTC 20K
HSH-DM5P | 517.088 | 风管 | 4-20mA | 5% | Pt1000
HSH-DV2A | 658.112 | 风管 | 0-10V | 2% | NTC 10K
HSH-DV2B | 658.112 | 风管 | 0-10V | 2% | NTC 20K
HSH-DV2P | 716.872 | 风管 | 0-10V | 2% | Pt1000
HSH-DV3A | 493.584 | 风管 | 0-10V | 3% | NTC 10K
HSH-DV3B | 493.584 | 风管 | 0-10V | 3% | NTC 20K
HSH-DV3P | 540.592 | 风管 | 0-10V | 3% | Pt1000
HSH-DV5A | 470.08 | 风管 | 0-10V | 5% | NTC 10K
HSH-DV5B | 470.08 | 风管 | 0-10V | 5% | NTC 20K
HSH-DV5P | 517.088 | 风管 | 0-10V | 5% | Pt1000
HST-E室外温度传感器和HSH-E室外温湿度传感器（温度非电流电压）
型号 | 价格 | 安装位置 | 湿度信号 | 湿度精度 | 温度信号
HSH-EM3B | 658.112 | 室外 | 4-20mA | 3% | NTC 20K
HSH-EV3B | 658.112 | 室外 | 0-10V | 3% | NTC 20K
电流、电压输出型
型号 | 价格 | 产品类型 | 输出信号 | 温度传感器元器件类型 | 湿度精度
HSH-DM2M-P | 775.632 | 风管温湿度传感器 | 4-20mA | Pt1000 | ±2%
HSH-DM2M-E | 658.112 | 风管温湿度传感器 | 4-20mA | 电子式 | ±2%
HSH-DM3M-P | 599.352 | 风管温湿度传感器 | 4-20mA | Pt1000 | ±3%
HSH-DM3M-E | 493.584 | 风管温湿度传感器 | 4-20mA | 电子式 | ±3%
HSH-DM5M-P | 575.848 | 风管温湿度传感器 | 4-20mA | Pt1000 | ±5%
HSH-DM5M-E | 470.08 | 风管温湿度传感器 | 4-20mA | 电子式 | ±5%
HSH-DV2V-P | 775.632 | 风管温湿度传感器 | 0-10V | Pt1000 | ±2%
HSH-DV2V-E | 658.112 | 风管温湿度传感器 | 0-10V | 电子式 | ±2%
HSH-DV3V-P | 599.352 | 风管温湿度传感器 | 0-10V | Pt1000 | ±3%
HSH-DV3V-E | 493.584 | 风管温湿度传感器 | 0-10V | 电子式 | ±3%
HSH-DV5V-P | 575.848 | 风管温湿度传感器 | 0-10V | Pt1000 | ±5%
HSH-DV5V-E | 470.08 | 风管温湿度传感器 | 0-10V | 电子式 | ±5%
HSH-EM2M-P | 881.4 | 室外温湿度传感器 | 4-20mA | Pt1000 | ±2%
HSH-EM2M-E | 799.136 | 室外温湿度传感器 | 4-20mA | 电子式 | ±2%
HSH-EM3M-E | 658.112 | 室外温湿度传感器 | 4-20mA | 电子式 | ±3%
HSH-EV2V-P | 881.4 | 室外温湿度传感器 | 0-10V | Pt1000 | ±2%
HSH-EV3V-E | 658.112 | 室外温湿度传感器 | 0-10V | 电子式 | ±3%
HSH-EV5V-E | 634.608 | 室外温湿度传感器 | 0-10V | 电子式 | ±5%
HST-DM-P | 419.004 | 风管温度传感器 | 4-20mA | Pt1000 | N/A
HST-DM-E | 325.892 | 风管温度传感器 | 4-20mA | 电子式 | N/A
HST-DV-P | 465.56 | 风管温度传感器 | 0-10V | Pt1000 | N/A
HST-DV-E | 372.448 | 风管温度传感器 | 0-10V | 电子式 | N/A
HST-EM-P | 488.838 | 室外温度传感器 | 4-20mA | Pt1000 | N/A
HST-EM-E | 419.004 | 室外温度传感器 | 4-20mA | 电子式 | N/A
HST-EV-P | 488.838 | 室外温度传感器 | 0-10V | Pt1000 | N/A
HST-EV-E | 419.004 | 室外温度传感器 | 0-10V | 电子式 | N/A
HSH-RM2M-P | 728.624 | 室内温湿度传感器 | 4-20mA | Pt1000 | ±2%
HSH-RM2M-E | 611.104 | 室内温湿度传感器 | 4-20mA | 电子式 | ±2%
HSH-RM3M-P | 524.1618 | 室内温湿度传感器 | 4-20mA | Pt1000 | ±3%
HSH-RM3M-E | 441.8752 | 室内温湿度传感器 | 4-20mA | 电子式 | ±3%
HSH-RM5M-P | 469.5602 | 室内温湿度传感器 | 4-20mA | Pt1000 | ±5%
HSH-RM5M-E | 387.816 | 室内温湿度传感器 | 4-20mA | 电子式 | ±5%
HSH-RV2V-P | 728.624 | 室内温湿度传感器 | 0-10V | Pt1000 | ±2%
HSH-RV2V-E | 611.104 | 室内温湿度传感器 | 0-10V | 电子式 | ±2%
HSH-RV3V-P | 524.1618 | 室内温湿度传感器 | 0-10V | Pt1000 | ±3%
HSH-RV3V-E | 441.8752 | 室内温湿度传感器 | 0-10V | 电子式 | ±3%
HSH-RV5V-P | 469.5602 | 室内温湿度传感器 | 0-10V | Pt1000 | ±5%
HSH-RV5V-E | 387.816 | 室内温湿度传感器 | 0-10V | 电子式 | ±5%
HSH-RM2ML-P | 846.144 | 室内温湿度传感器 | 4-20mA | Pt1000 | ±2%
HSH-RM2ML-E | 728.624 | 室内温湿度传感器 | 4-20mA | 电子式 | ±2%
HSH-RM3ML-P | 655.1966 | 室内温湿度传感器 | 4-20mA | Pt1000 | ±3%
HSH-RM3ML-E | 537.6766 | 室内温湿度传感器 | 4-20mA | 电子式 | ±3%
HSH-RM5ML-P | 600.6063 | 室内温湿度传感器 | 4-20mA | Pt1000 | ±5%
HSH-RM5ML-E | 518.2632 | 室内温湿度传感器 | 4-20mA | 电子式 | ±5%
HSH-RV2VL-P | 846.144 | 室内温湿度传感器 | 0-10V | Pt1000 | ±2%
HSH-RV2VL-E | 728.624 | 室内温湿度传感器 | 0-10V | 电子式 | ±2%
HSH-RV3VL-P | 655.1966 | 室内温湿度传感器 | 0-10V | Pt1000 | ±3%
HSH-RV3VL-E | 537.6766 | 室内温湿度传感器 | 0-10V | 电子式 | ±3%
HSH-RV5VL-P | 600.6063 | 室内温湿度传感器 | 0-10V | Pt1000 | ±5%
HSH-RV5VL-E | 518.2632 | 室内温湿度传感器 | 0-10V | 电子式 | ±5%
HST-RM-P | 384.087 | 室内温度传感器 | 4-20mA | Pt1000 | N/A
HST-RM-E | 314.253 | 室内温度传感器 | 4-20mA | 电子式 | N/A
HST-RV-P | 384.087 | 室内温度传感器 | 0-10V | Pt1000 | N/A
HST-RV-E | 314.253 | 室内温度传感器 | 0-10V | 电子式 | N/A
HST-RML-P | 500.477 | 室内温度传感器 | 4-20mA | Pt1000 | N/A
HST-RML-E | 430.643 | 室内温度传感器 | 4-20mA | 电子式 | N/A
HST-RVL-P | 500.477 | 室内温度传感器 | 0-10V | Pt1000 | N/A
HST-RVL-E | 430.643 | 室内温度传感器 | 0-10V | 电子式 | N/A
现场设备
型号 | 价格 | 说明 | 备注
HAQ61L | 2567.1566 | 室内空气质量传感器，带显示屏，显示状态长暗，面板黑色
HAQ61B | 2459.1625 | 室内空气质量传感器，无显示屏，显示状态无，面板黑色
HAQ61L-NL | 2567.1566 | 室内空气质量传感器，带显示屏，显示状态长亮，面板黑色
HAQ61BW | 2459.1625 | 室内空气质量传感器，无显示屏，显示状态无，面板白色
HAQ41L | 1299.5 | 温度，湿度，二氧化碳，PM2.5 | 24VDC，有显示屏，靠近点亮，黑色
HAQ41BW | 1243 | 温度，湿度，二氧化碳，PM2.5 | 24VDC，无显示屏，白色
HAQ21L | 1186.5 | 二氧化碳，PM2.5 | 24VDC，有显示屏，靠近点亮，黑色
HAQ21BW | 1130 | 二氧化碳，PM2.5 | 24VDC，无显示屏，白色
C6000A001 | 1554.3602 | 一氧化碳传感器，4~20mA/2~10V 输出
C8000W001 | 1873.9694 | CO2 transmitter, wall mounted, accuracy ±40ppm, ±3%二氧化碳传感器
C8000D001 | 1982.0652 | CO2 transmitter, duct mounted, accuracy ±40ppm, ±3%二氧化碳传感器
HSCM-R100U | 766.14 | CO传感器 0-100PPM,4-20mA/0-10V/2-10V信号,无显示，无继电器输出
HSCM-R100UL | 893.83 | CO传感器 0-100PPM,4-20mA/0-10V/2-10V信号,带显示，无继电器输出
HSCM-R100US | 893.83 | CO传感器 0-100PPM,4-20mA/0-10V/2-10V信号,无显示，带继电器输出
HSCM-R100ULS | 995.982 | CO传感器 0-100PPM,4-20mA/0-10V/2-10V信号,带显示，带继电器输出
HSCM-R100M | 893.83 | CO传感器 0-100PPM,Modbus RTU,无显示，无继电器输出
HSCM-R100ML | 995.982 | CO传感器 0-100PPM,Modbus RTU,带显示，无继电器输出
HSCM-R400U | 957.675 | CO传感器 0-400PPM,4-20mA/0-10V/2-10V信号,无显示，无继电器输出
HSCM-R400UL | 1085.365 | CO传感器 0-400PPM,4-20mA/0-10V/2-10V信号,带显示，无继电器输出
HSCM-R400US | 1085.365 | CO传感器 0-400PPM,4-20mA/0-10V/2-10V信号,无显示，带继电器输出
HSCM-R400ULS | 1187.517 | CO传感器 0-400PPM,4-20mA/0-10V/2-10V信号,带显示，带继电器输出
HSCM-R400M | 1085.365 | CO传感器 0-400PPM,Modbus RTU,无显示，无继电器输出
HSCM-R400ML | 1187.517 | CO传感器 0-400PPM,Modbus RTU,带显示，无继电器输出
HSCD-D1U | 983.213 | 风管单通道CO2，4-20mA/0-10V/2-10V信号
HSCD-D1UL | 1085.365 | 风管单通道CO2,带显示，4-20mA/0-10V/2-10V信号
HSCD-D2U | 1149.21 | 风管双通道CO2，4-20mA/0-10V/2-10V信号
HSCD-D2UL | 1251.362 | 风管双通道CO2,带显示，4-20mA/0-10V/2-10V信号
HSCD-D2M | 1276.9 | 风管双通道CO2,Modbus RTU
HSCD-D2ML | 1379.052 | 风管双通道CO2,带显示,Modbus RTU
HSCD-R1U | 893.83 | 室内单通道CO2，4-20mA/0-10V/2-10V信号
HSCD-R1UL | 995.982 | 室内单通道CO2,带显示，4-20mA/0-10V/2-10V信号
HSCD-R2U | 1085.365 | 室内双通道CO2，4-20mA/0-10V/2-10V信号
HSCD-R2UL | 1187.517 | 室内双通道CO2,带显示，4-20mA/0-10V/2-10V信号
HSCD-R2M | 1213.055 | 室内双通道CO2,Modbus RTU
HSCD-R2ML | 1315.207 | 室内双通道CO2,带显示,Modbus RTU