## Sheet1
型号 | 价格 | 说明 | 设备类型
VSBC16R-015 | 275.268 | 公称通径：DN15，公称压力：PN16 bar，阀体材质：球墨铸铁（QT450），连接方式：螺纹式（BSPP），密封材质：PTFE（聚四氟乙烯），适用介质：冷/热水、非腐蚀性流体，介质温度：-20℃~110℃，操作方式：手动（手柄），流量特性：等百分比， | 静态平衡阀
VSBC16R-020 | 284.4323 | 公称通径：DN20，公称压力：PN16 bar，阀体材质：球墨铸铁（QT450），连接方式：螺纹式（BSPP），密封材质：PTFE（聚四氟乙烯），适用介质：冷/热水、非腐蚀性流体，介质温度：-20℃~110℃，操作方式：手动（手柄），流量特性：等百分比， | 静态平衡阀
VSBC16R-025 | 344.085 | 公称通径：DN25，公称压力：PN16 bar，阀体材质：球墨铸铁（QT450），连接方式：螺纹式（BSPP），密封材质：PTFE（聚四氟乙烯），适用介质：冷/热水、非腐蚀性流体，介质温度：-20℃~110℃，操作方式：手动（手柄），流量特性：等百分比， | 静态平衡阀
VSBC16R-032 | 458.78 | 公称通径：DN32，公称压力：PN16 bar，阀体材质：球墨铸铁（QT450），连接方式：螺纹式（BSPP），密封材质：PTFE（聚四氟乙烯），适用介质：冷/热水、非腐蚀性流体，介质温度：-20℃~110℃，操作方式：手动（手柄），流量特性：等百分比， | 静态平衡阀
VSBC16R-040 | 539.0552 | 公称通径：DN40，公称压力：PN16 bar，阀体材质：球墨铸铁（QT450），连接方式：螺纹式（BSPP），密封材质：PTFE（聚四氟乙烯），适用介质：冷/热水、非腐蚀性流体，介质温度：-20℃~110℃，操作方式：手动（手柄），流量特性：等百分比， | 静态平衡阀
VSBC16R-050 | 699.6282 | 公称通径：DN50，公称压力：PN16 bar，阀体材质：球墨铸铁（QT450），连接方式：螺纹式（BSPP），密封材质：PTFE（聚四氟乙烯），适用介质：冷/热水、非腐蚀性流体，介质温度：-20℃~110℃，操作方式：手动（手柄），流量特性：等百分比， | 静态平衡阀
VHS16R-015 | 284.4323 | 公称通径：DN15，公称压力：PN16 bar，阀体材质：球墨铸铁（QT450），连接方式：螺纹式（BSPP），密封材质：EPDM（三元乙丙橡胶），适用介质：冷/热水、乙二醇溶液，介质温度：-20℃~130℃，操作方式：手动（手柄），流量特性：线性， | 静态平衡阀
VHS16R-020 | 298.207 | 公称通径：DN20，公称压力：PN16 bar，阀体材质：球墨铸铁（QT450），连接方式：螺纹式（BSPP），密封材质：EPDM（三元乙丙橡胶），适用介质：冷/热水、乙二醇溶液，介质温度：-20℃~130℃，操作方式：手动（手柄），流量特性：线性， | 静态平衡阀
VHS16R-025 | 361.2836 | 公称通径：DN25，公称压力：PN16 bar，阀体材质：球墨铸铁（QT450），连接方式：螺纹式（BSPP），密封材质：EPDM（三元乙丙橡胶），适用介质：冷/热水、乙二醇溶液，介质温度：-20℃~130℃，操作方式：手动（手柄），流量特性：线性， | 静态平衡阀
VHS16R-032 | 481.719 | 公称通径：DN32，公称压力：PN16 bar，阀体材质：球墨铸铁（QT450），连接方式：螺纹式（BSPP），密封材质：EPDM（三元乙丙橡胶），适用介质：冷/热水、乙二醇溶液，介质温度：-20℃~130℃，操作方式：手动（手柄），流量特性：线性， | 静态平衡阀
VHS16R-040 | 573.4637 | 公称通径：DN40，公称压力：PN16 bar，阀体材质：球墨铸铁（QT450），连接方式：螺纹式（BSPP），密封材质：EPDM（三元乙丙橡胶），适用介质：冷/热水、乙二醇溶液，介质温度：-20℃~130℃，操作方式：手动（手柄），流量特性：线性， | 静态平衡阀
VHS16R-050 | 734.0367 | 公称通径：DN50，公称压力：PN16 bar，阀体材质：球墨铸铁（QT450），连接方式：螺纹式（BSPP），密封材质：EPDM（三元乙丙橡胶），适用介质：冷/热水、乙二醇溶液，介质温度：-20℃~130℃，操作方式：手动（手柄），流量特性：线性， | 静态平衡阀
VSHB16F-050 | 1516.5278 | 公称通径：DN50，公称压力：PN16 bar，阀体材质：球墨铸铁（QT450），连接方式：法兰式（PN16 RF），密封材质：PTFE（聚四氟乙烯），适用介质：冷/热水、非腐蚀性流体，介质温度：-20℃~110℃，操作方式：手动（手轮），流量特性：等百分比， | 静态平衡阀
VSHB16F-065 | 1527.4436 | 公称通径：DN65，公称压力：PN16 bar，阀体材质：球墨铸铁（QT450），连接方式：法兰式（PN16 RF），密封材质：PTFE（聚四氟乙烯），适用介质：冷/热水、非腐蚀性流体，介质温度：-20℃~110℃，操作方式：手动（手轮），流量特性：等百分比， | 静态平衡阀
VSHB16F-080 | 1874.3762 | 公称通径：DN80，公称压力：PN16 bar，阀体材质：球墨铸铁（QT450），连接方式：法兰式（PN16 RF），密封材质：PTFE（聚四氟乙烯），适用介质：冷/热水、非腐蚀性流体，介质温度：-20℃~110℃，操作方式：手动（手轮），流量特性：等百分比， | 静态平衡阀
VSHB16F-100 | 2498.4639 | 公称通径：DN100，公称压力：PN16 bar，阀体材质：球墨铸铁（QT450），连接方式：法兰式（PN16 RF），密封材质：PTFE（聚四氟乙烯），适用介质：冷/热水、非腐蚀性流体，介质温度：-20℃~110℃，操作方式：手动（手轮），流量特性：等百分比， | 静态平衡阀
VSHB16F-125 | 3709.4962 | 公称通径：DN125，公称压力：PN16 bar，阀体材质：球墨铸铁（QT450），连接方式：法兰式（PN16 RF），密封材质：PTFE（聚四氟乙烯），适用介质：冷/热水、非腐蚀性流体，介质温度：-20℃~110℃，操作方式：手动（手轮），流量特性：等百分比， | 静态平衡阀
VSHB16F-150 | 4778.7135 | 公称通径：DN150，公称压力：PN16 bar，阀体材质：球墨铸铁（QT450），连接方式：法兰式（PN16 RF），密封材质：PTFE（聚四氟乙烯），适用介质：冷/热水、非腐蚀性流体，介质温度：-20℃~110℃，操作方式：手动（手轮），流量特性：等百分比， | 静态平衡阀
VSHB16F-200 | 9055.5375 | 公称通径：DN200，公称压力：PN16 bar，阀体材质：球墨铸铁（QT450），连接方式：法兰式（PN16 RF），密封材质：PTFE（聚四氟乙烯），适用介质：冷/热水、非腐蚀性流体，介质温度：-20℃~110℃，操作方式：手动（手轮），流量特性：等百分比， | 静态平衡阀
VSHB16F-250 | 13092.3382 | 公称通径：DN250，公称压力：PN16 bar，阀体材质：球墨铸铁（QT450），连接方式：法兰式（PN16 RF），密封材质：PTFE（聚四氟乙烯），适用介质：冷/热水、非腐蚀性流体，介质温度：-20℃~110℃，操作方式：手动（手轮），流量特性：等百分比， | 静态平衡阀
VSHB16F-300 | 18547.5036 | 公称通径：DN300，公称压力：PN16 bar，阀体材质：球墨铸铁（QT450），连接方式：法兰式（PN16 RF），密封材质：PTFE（聚四氟乙烯），适用介质：冷/热水、非腐蚀性流体，介质温度：-20℃~110℃，操作方式：手动（手轮），流量特性：等百分比， | 静态平衡阀
VSHB16F-350 | 40368.0748 | 公称通径：DN350，公称压力：PN16 bar，阀体材质：球墨铸铁（QT450），连接方式：法兰式（PN16 RF），密封材质：PTFE（聚四氟乙烯），适用介质：冷/热水、非腐蚀性流体，介质温度：-20℃~110℃，操作方式：手动（手轮），流量特性：等百分比， | 静态平衡阀
VSHB16F-400 | 72816.9853 | 公称通径：DN400，公称压力：PN16 bar，阀体材质：球墨铸铁（QT450），连接方式：法兰式（PN16 RF），密封材质：PTFE（聚四氟乙烯），适用介质：冷/热水、非腐蚀性流体，介质温度：-20℃~110℃，操作方式：手动（手轮），流量特性：等百分比， | 静态平衡阀
VSHB16F-450 | 124085.7746 | 公称通径：DN450，公称压力：PN16 bar，阀体材质：球墨铸铁（QT450），连接方式：法兰式（PN16 RF），密封材质：PTFE（聚四氟乙烯），适用介质：冷/热水、非腐蚀性流体，介质温度：-20℃~110℃，操作方式：手动（手轮），流量特性：等百分比， | 静态平衡阀
VSHB16F-500 | 160026.3399 | 公称通径：DN500，公称压力：PN16 bar，阀体材质：球墨铸铁（QT450），连接方式：法兰式（PN16 RF），密封材质：PTFE（聚四氟乙烯），适用介质：冷/热水、非腐蚀性流体，介质温度：-20℃~110℃，操作方式：手动（手轮），流量特性：等百分比， | 静态平衡阀
VSHB25R-015 | 608.5163 | 公称通径：DN15，公称压力：PN25 bar，阀体材质：球墨铸铁（QT450），连接方式：螺纹式（BSPP），密封材质：PTFE（聚四氟乙烯），适用介质：冷/热水、中压流体，介质温度：-10℃～+180℃，操作方式：手动（手柄），流量特性：等百分比， | 静态平衡阀
VSHB25R-020 | 627.1726 | 公称通径：DN20，公称压力：PN25 bar，阀体材质：球墨铸铁（QT450），连接方式：螺纹式（BSPP），密封材质：PTFE（聚四氟乙烯），适用介质：冷/热水、中压流体，介质温度：-10℃～+180℃，操作方式：手动（手柄），流量特性：等百分比， | 静态平衡阀
VSHB25R-025 | 674.1128 | 公称通径：DN25，公称压力：PN25 bar，阀体材质：球墨铸铁（QT450），连接方式：螺纹式（BSPP），密封材质：PTFE（聚四氟乙烯），适用介质：冷/热水、中压流体，介质温度：-10℃～+180℃，操作方式：手动（手柄），流量特性：等百分比， | 静态平衡阀
VSHB25R-032 | 982.2412 | 公称通径：DN32，公称压力：PN25 bar，阀体材质：球墨铸铁（QT450），连接方式：螺纹式（BSPP），密封材质：PTFE（聚四氟乙烯），适用介质：冷/热水、中压流体，介质温度：-10℃～+180℃，操作方式：手动（手柄），流量特性：等百分比， | 静态平衡阀
VSHB25R-040 | 1155.5832 | 公称通径：DN40，公称压力：PN25 bar，阀体材质：球墨铸铁（QT450），连接方式：螺纹式（BSPP），密封材质：PTFE（聚四氟乙烯），适用介质：冷/热水、中压流体，介质温度：-10℃～+180℃，操作方式：手动（手柄），流量特性：等百分比， | 静态平衡阀
VSHB25R-050 | 1560.0441 | 公称通径：DN50，公称压力：PN25 bar，阀体材质：球墨铸铁（QT450），连接方式：螺纹式（BSPP），密封材质：PTFE（聚四氟乙烯），适用介质：冷/热水、中压流体，介质温度：-10℃～+180℃，操作方式：手动（手柄），流量特性：等百分比， | 静态平衡阀
VSHB25F-065 | 2600.0735 | 公称通径：DN65，公称压力：PN25 bar，阀体材质：球墨铸铁（QT450），连接方式：法兰式（PN25 RF），密封材质：PTFE（聚四氟乙烯），适用介质：冷/热水、中压流体，介质温度：-10℃～+180℃，操作方式：手动（手轮），流量特性：等百分比， | 静态平衡阀
VSHB25F-080 | 3274.175 | 公称通径：DN80，公称压力：PN25 bar，阀体材质：球墨铸铁（QT450），连接方式：法兰式（PN25 RF），密封材质：PTFE（聚四氟乙烯），适用介质：冷/热水、中压流体，介质温度：-10℃～+180℃，操作方式：手动（手轮），流量特性：等百分比， | 静态平衡阀
VSHB25F-100 | 4429.7469 | 公称通径：DN100，公称压力：PN25 bar，阀体材质：球墨铸铁（QT450），连接方式：法兰式（PN25 RF），密封材质：PTFE（聚四氟乙烯），适用介质：冷/热水、中压流体，介质温度：-10℃～+180℃，操作方式：手动（手轮），流量特性：等百分比， | 静态平衡阀
VSHB25F-125 | 6548.3274 | 公称通径：DN125，公称压力：PN25 bar，阀体材质：球墨铸铁（QT450），连接方式：法兰式（PN25 RF），密封材质：PTFE（聚四氟乙烯），适用介质：冷/热水、中压流体，介质温度：-10℃～+180℃，操作方式：手动（手轮），流量特性：等百分比， | 静态平衡阀
VSHB25F-150 | 9244.6882 | 公称通径：DN150，公称压力：PN25 bar，阀体材质：球墨铸铁（QT450），连接方式：法兰式（PN25 RF），密封材质：PTFE（聚四氟乙烯），适用介质：冷/热水、中压流体，介质温度：-10℃～+180℃，操作方式：手动（手轮），流量特性：等百分比， | 静态平衡阀
VSHB25F-200 | 17333.8045 | 公称通径：DN200，公称压力：PN25 bar，阀体材质：球墨铸铁（QT450），连接方式：法兰式（PN25 RF），密封材质：PTFE（聚四氟乙烯），适用介质：冷/热水、中压流体，介质温度：-10℃～+180℃，操作方式：手动（手轮），流量特性：等百分比， | 静态平衡阀
VSHB25F-250 | 28889.6704 | 公称通径：DN250，公称压力：PN25 bar，阀体材质：球墨铸铁（QT450），连接方式：法兰式（PN25 RF），密封材质：PTFE（聚四氟乙烯），适用介质：冷/热水、中压流体，介质温度：-10℃～+180℃，操作方式：手动（手轮），流量特性：等百分比， | 静态平衡阀
VSHB25F-300 | 40445.5363 | 公称通径：DN300，公称压力：PN25 bar，阀体材质：球墨铸铁（QT450），连接方式：法兰式（PN25 RF），密封材质：PTFE（聚四氟乙烯），适用介质：冷/热水、中压流体，介质温度：-10℃～+180℃，操作方式：手动（手轮），流量特性：等百分比， | 静态平衡阀
VSHB25F-350 | 86668.9999 | 公称通径：DN350，公称压力：PN25 bar，阀体材质：球墨铸铁（QT450），连接方式：法兰式（PN25 RF），密封材质：PTFE（聚四氟乙烯），适用介质：冷/热水、中压流体，介质温度：-10℃～+180℃，操作方式：手动（手轮），流量特性：等百分比， | 静态平衡阀
VSHB25F-400 | 107455.3047 | 公称通径：DN400，公称压力：PN25 bar，阀体材质：球墨铸铁（QT450），连接方式：法兰式（PN25 RF），密封材质：PTFE（聚四氟乙烯），适用介质：冷/热水、中压流体，介质温度：-10℃～+180℃，操作方式：手动（手轮），流量特性：等百分比， | 静态平衡阀
VSHB25F-450 | 186805.5884 | 公称通径：DN450，公称压力：PN25 bar，阀体材质：球墨铸铁（QT450），连接方式：法兰式（PN25 RF），密封材质：PTFE（聚四氟乙烯），适用介质：冷/热水、中压流体，介质温度：-10℃～+180℃，操作方式：手动（手轮），流量特性：等百分比， | 静态平衡阀
VSHB25F-500 | 229177.0854 | 公称通径：DN500，公称压力：PN25 bar，阀体材质：球墨铸铁（QT450），连接方式：法兰式（PN25 RF），密封材质：PTFE（聚四氟乙烯），适用介质：冷/热水、中压流体，介质温度：-10℃～+180℃，操作方式：手动（手轮），流量特性：等百分比， | 静态平衡阀
VDPC16R-025L | 1878.5346 | 公称通径：DN25，公称压力：PN16 bar，阀体材质：球墨铸铁（QT450），连接方式：螺纹式（BSPP），密封材质：PTFE（聚四氟乙烯），适用介质：冷/热水、非腐蚀性流体，介质温度：-10℃～+150℃，操作方式：手动（手柄），流量特性：线性，调节范围：低量程（0.5-5m³/h），压差设定范围:5~30， | 动态压差阀
VDPC16R-025H | 1806.2598 | 公称通径：DN25，公称压力：PN16 bar，阀体材质：球墨铸铁（QT450），连接方式：螺纹式（BSPP），密封材质：PTFE（聚四氟乙烯），适用介质：冷/热水、非腐蚀性流体，介质温度：-10℃～+150℃，操作方式：手动（手柄），流量特性：线性，调节范围：高量程（3-15m³/h），压差设定范围:25~70， | 动态压差阀
VDPC16R-032L | 1962.3354 | 公称通径：DN32，公称压力：PN16 bar，阀体材质：球墨铸铁（QT450），连接方式：螺纹式（BSPP），密封材质：PTFE（聚四氟乙烯），适用介质：冷/热水、非腐蚀性流体，介质温度：-10℃～+150℃，操作方式：手动（手柄），流量特性：线性，调节范围：低量程（2-10m³/h），压差设定范围:5~30， | 动态压差阀
VDPC16R-032H | 1887.3034 | 公称通径：DN32，公称压力：PN16 bar，阀体材质：球墨铸铁（QT450），连接方式：螺纹式（BSPP），密封材质：PTFE（聚四氟乙烯），适用介质：冷/热水、非腐蚀性流体，介质温度：-10℃～+150℃，操作方式：手动（手柄），流量特性：线性，调节范围：高量程（8-30m³/h），压差设定范围:25~70， | 动态压差阀
VDPC16R-040L | 2034.4972 | 公称通径：DN40，公称压力：PN16 bar，阀体材质：球墨铸铁（QT450），连接方式：螺纹式（BSPP），密封材质：PTFE（聚四氟乙烯），适用介质：冷/热水、非腐蚀性流体，介质温度：-10℃～+150℃，操作方式：手动（手柄），流量特性：线性，调节范围：低量程（5-20m³/h），压差设定范围:5~30， | 动态压差阀
VDPC16R-040H | 1956.7758 | 公称通径：DN40，公称压力：PN16 bar，阀体材质：球墨铸铁（QT450），连接方式：螺纹式（BSPP），密封材质：PTFE（聚四氟乙烯），适用介质：冷/热水、非腐蚀性流体，介质温度：-10℃～+150℃，操作方式：手动（手柄），流量特性：线性，调节范围：高量程（15-50m³/h），压差设定范围:25~70， | 动态压差阀
VDPC16R-050L | 2637.3974 | 公称通径：DN50，公称压力：PN16 bar，阀体材质：球墨铸铁（QT450），连接方式：螺纹式（BSPP），密封材质：PTFE（聚四氟乙烯），适用介质：冷/热水、非腐蚀性流体，介质温度：-10℃～+150℃，操作方式：手动（手柄），流量特性：线性，调节范围：低量程（10-40m³/h），压差设定范围:5~30， | 动态压差阀
VDPC16R-050H | 2535.6974 | 公称通径：DN50，公称压力：PN16 bar，阀体材质：球墨铸铁（QT450），连接方式：螺纹式（BSPP），密封材质：PTFE（聚四氟乙烯），适用介质：冷/热水、非腐蚀性流体，介质温度：-10℃～+150℃，操作方式：手动（手柄），流量特性：线性，调节范围：高量程（30-100m³/h），压差设定范围:25~70， | 动态压差阀
VDPC16F-065L | 6581.8545 | 公称通径：DN65，公称压力：PN16 bar，阀体材质：球墨铸铁（QT450），连接方式：法兰式（PN16 RF），密封材质：PTFE（聚四氟乙烯），适用介质：冷/热水、非腐蚀性流体，介质温度：-10℃～+150℃，操作方式：手动（手轮），流量特性：线性，调节范围：低量程（20-80m³/h），压差设定范围:20~80， | 动态压差阀
VDPC16F-065H | 6328.8362 | 公称通径：DN65，公称压力：PN16 bar，阀体材质：球墨铸铁（QT450），连接方式：法兰式（PN16 RF），密封材质：PTFE（聚四氟乙烯），适用介质：冷/热水、非腐蚀性流体，介质温度：-10℃～+150℃，操作方式：手动（手轮），流量特性：线性，调节范围：高量程（60-200m³/h），压差设定范围:40~160， | 动态压差阀
VDPC16F-080L | 7658.462 | 公称通径：DN80，公称压力：PN16 bar，阀体材质：球墨铸铁（QT450），连接方式：法兰式（PN16 RF），密封材质：PTFE（聚四氟乙烯），适用介质：冷/热水、非腐蚀性流体，介质温度：-10℃～+150℃，操作方式：手动（手轮），流量特性：线性，调节范围：低量程（40-150m³/h），压差设定范围:20~80， | 动态压差阀
VDPC16F-080H | 7363.9614 | 公称通径：DN80，公称压力：PN16 bar，阀体材质：球墨铸铁（QT450），连接方式：法兰式（PN16 RF），密封材质：PTFE（聚四氟乙烯），适用介质：冷/热水、非腐蚀性流体，介质温度：-10℃～+150℃，操作方式：手动（手轮），流量特性：线性，调节范围：高量程（120-350m³/h），压差设定范围:40~160， | 动态压差阀
VDPC16F-100L | 9534.6688 | 公称通径：DN100，公称压力：PN16 bar，阀体材质：球墨铸铁（QT450），连接方式：法兰式（PN16 RF），密封材质：PTFE（聚四氟乙烯），适用介质：冷/热水、非腐蚀性流体，介质温度：-10℃～+150℃，操作方式：手动（手轮），流量特性：线性，调节范围：低量程（80-300m³/h），压差设定范围:20~80， | 动态压差阀
VDPC16F-100H | 9167.8934 | 公称通径：DN100，公称压力：PN16 bar，阀体材质：球墨铸铁（QT450），连接方式：法兰式（PN16 RF），密封材质：PTFE（聚四氟乙烯），适用介质：冷/热水、非腐蚀性流体，介质温度：-10℃～+150℃，操作方式：手动（手轮），流量特性：线性，调节范围：高量程（250-600m³/h），压差设定范围:40~160， | 动态压差阀
VDPC16F-125L | 14329.9368 | 公称通径：DN125，公称压力：PN16 bar，阀体材质：球墨铸铁（QT450），连接方式：法兰式（PN16 RF），密封材质：PTFE（聚四氟乙烯），适用介质：冷/热水、非腐蚀性流体，介质温度：-10℃～+150℃，操作方式：手动（手轮），流量特性：线性，调节范围：低量程（150-500m³/h），压差设定范围:20~80， | 动态压差阀
VDPC16F-125H | 13778.4629 | 公称通径：DN125，公称压力：PN16 bar，阀体材质：球墨铸铁（QT450），连接方式：法兰式（PN16 RF），密封材质：PTFE（聚四氟乙烯），适用介质：冷/热水、非腐蚀性流体，介质温度：-10℃～+150℃，操作方式：手动（手轮），流量特性：线性，调节范围：高量程（400-1000m³/h），压差设定范围:40~160， | 动态压差阀
VDPC16F-150L | 17942.6824 | 公称通径：DN150，公称压力：PN16 bar，阀体材质：球墨铸铁（QT450），连接方式：法兰式（PN16 RF），密封材质：PTFE（聚四氟乙烯），适用介质：冷/热水、非腐蚀性流体，介质温度：-10℃～+150℃，操作方式：手动（手轮），流量特性：线性，调节范围：低量程（250-800m³/h），压差设定范围:20~80， | 动态压差阀
VDPC16F-150H | 17252.0264 | 公称通径：DN150，公称压力：PN16 bar，阀体材质：球墨铸铁（QT450），连接方式：法兰式（PN16 RF），密封材质：PTFE（聚四氟乙烯），适用介质：冷/热水、非腐蚀性流体，介质温度：-10℃～+150℃，操作方式：手动（手轮），流量特性：线性，调节范围：高量程（600-1500m³/h），压差设定范围:40~160， | 动态压差阀
VHP16R-025L | 1859.5054 | 公称通径：DN25，公称压力：PN16 bar，阀体材质：球墨铸铁（QT450），连接方式：螺纹式（BSPP），密封材质：PTFE（聚四氟乙烯），适用介质：热水、蒸汽，介质温度：-10℃～+180℃，操作方式：手动（手柄），流量特性：线性，调节范围：低量程（0.3-3m³/h），压差设定范围:5~30， | 动态压差阀
VHP16R-025H | 1859.5054 | 公称通径：DN25，公称压力：PN16 bar，阀体材质：球墨铸铁（QT450），连接方式：螺纹式（BSPP），密封材质：PTFE（聚四氟乙烯），适用介质：热水、蒸汽，介质温度：-10℃～+180℃，操作方式：手动（手柄），流量特性：线性，调节范围：高量程（2-10m³/h），压差设定范围:25~70， | 动态压差阀
VHP16R-032L | 1942.8881 | 公称通径：DN32，公称压力：PN16 bar，阀体材质：球墨铸铁（QT450），连接方式：螺纹式（BSPP），密封材质：PTFE（聚四氟乙烯），适用介质：热水、蒸汽，介质温度：-10℃～+180℃，操作方式：手动（手柄），流量特性：线性，调节范围：低量程（1-5m³/h），压差设定范围:5~30， | 动态压差阀
VHP16R-032H | 1942.8881 | 公称通径：DN32，公称压力：PN16 bar，阀体材质：球墨铸铁（QT450），连接方式：螺纹式（BSPP），密封材质：PTFE（聚四氟乙烯），适用介质：热水、蒸汽，介质温度：-10℃～+180℃，操作方式：手动（手柄），流量特性：线性，调节范围：高量程（4-18m³/h），压差设定范围:25~70， | 动态压差阀
VHP16R-040L | 2014.6657 | 公称通径：DN40，公称压力：PN16 bar，阀体材质：球墨铸铁（QT450），连接方式：螺纹式（BSPP），密封材质：PTFE（聚四氟乙烯），适用介质：热水、蒸汽，介质温度：-10℃～+180℃，操作方式：手动（手柄），流量特性：线性，调节范围：低量程（3-12m³/h），压差设定范围:5~30， | 动态压差阀
VHP16R-040H | 2014.6657 | 公称通径：DN40，公称压力：PN16 bar，阀体材质：球墨铸铁（QT450），连接方式：螺纹式（BSPP），密封材质：PTFE（聚四氟乙烯），适用介质：热水、蒸汽，介质温度：-10℃～+180℃，操作方式：手动（手柄），流量特性：线性，调节范围：高量程（10-35m³/h），压差设定范围:25~70， | 动态压差阀
VHP16R-050L | 2610.9554 | 公称通径：DN50，公称压力：PN16 bar，阀体材质：球墨铸铁（QT450），连接方式：螺纹式（BSPP），密封材质：PTFE（聚四氟乙烯），适用介质：热水、蒸汽，介质温度：-10℃～+180℃，操作方式：手动（手柄），流量特性：线性，调节范围：低量程（8-30m³/h），压差设定范围:5~30， | 动态压差阀
VHP16R-050H | 2610.9554 | 公称通径：DN50，公称压力：PN16 bar，阀体材质：球墨铸铁（QT450），连接方式：螺纹式（BSPP），密封材质：PTFE（聚四氟乙烯），适用介质：热水、蒸汽，介质温度：-10℃～+180℃，操作方式：手动（手柄），流量特性：线性，调节范围：高量程（25-80m³/h），压差设定范围:25~70， | 动态压差阀
VHP16F-065L | 6518.6988 | 公称通径：DN65，公称压力：PN16 bar，阀体材质：球墨铸铁（QT450），连接方式：法兰式（PN16 RF），密封材质：PTFE（聚四氟乙烯），适用介质：热水、蒸汽，介质温度：-10℃～+180℃，操作方式：手动（手轮），流量特性：线性，调节范围：低量程（15-50m³/h），压差设定范围:20~80， | 动态压差阀
VHP16F-065H | 6518.6988 | 公称通径：DN65，公称压力：PN16 bar，阀体材质：球墨铸铁（QT450），连接方式：法兰式（PN16 RF），密封材质：PTFE（聚四氟乙烯），适用介质：热水、蒸汽，介质温度：-10℃～+180℃，操作方式：手动（手轮），流量特性：线性，调节范围：高量程（45-150m³/h），压差设定范围:40~160， | 动态压差阀
VHP16F-080L | 7584.8651 | 公称通径：DN80，公称压力：PN16 bar，阀体材质：球墨铸铁（QT450），连接方式：法兰式（PN16 RF），密封材质：PTFE（聚四氟乙烯），适用介质：热水、蒸汽，介质温度：-10℃～+180℃，操作方式：手动（手轮），流量特性：线性，调节范围：低量程（30-100m³/h），压差设定范围:20~80， | 动态压差阀
VHP16F-080H | 7584.8651 | 公称通径：DN80，公称压力：PN16 bar，阀体材质：球墨铸铁（QT450），连接方式：法兰式（PN16 RF），密封材质：PTFE（聚四氟乙烯），适用介质：热水、蒸汽，介质温度：-10℃～+180℃，操作方式：手动（手轮），流量特性：线性，调节范围：高量程（90-280m³/h），压差设定范围:40~160， | 动态压差阀
VHP16F-100L | 9442.9354 | 公称通径：DN100，公称压力：PN16 bar，阀体材质：球墨铸铁（QT450），连接方式：法兰式（PN16 RF），密封材质：PTFE（聚四氟乙烯），适用介质：热水、蒸汽，介质温度：-10℃～+180℃，操作方式：手动（手轮），流量特性：线性，调节范围：低量程（60-200m³/h），压差设定范围:20~80， | 动态压差阀
VHP16F-100H | 9442.9354 | 公称通径：DN100，公称压力：PN16 bar，阀体材质：球墨铸铁（QT450），连接方式：法兰式（PN16 RF），密封材质：PTFE（聚四氟乙烯），适用介质：热水、蒸汽，介质温度：-10℃～+180℃，操作方式：手动（手轮），流量特性：线性，调节范围：高量程（180-550m³/h），压差设定范围:40~160， | 动态压差阀
VHP16F-125L | 14191.8056 | 公称通径：DN125，公称压力：PN16 bar，阀体材质：球墨铸铁（QT450），连接方式：法兰式（PN16 RF），密封材质：PTFE（聚四氟乙烯），适用介质：热水、蒸汽，介质温度：-10℃～+180℃，操作方式：手动（手轮），流量特性：线性，调节范围：低量程（120-400m³/h），压差设定范围:20~80， | 动态压差阀
VHP16F-125H | 14191.8056 | 公称通径：DN125，公称压力：PN16 bar，阀体材质：球墨铸铁（QT450），连接方式：法兰式（PN16 RF），密封材质：PTFE（聚四氟乙烯），适用介质：热水、蒸汽，介质温度：-10℃～+180℃，操作方式：手动（手轮），流量特性：线性，调节范围：高量程（350-900m³/h），压差设定范围:40~160， | 动态压差阀
VHP16F-150L | 18604.3991 | 公称通径：DN150，公称压力：PN16 bar，阀体材质：球墨铸铁（QT450），连接方式：法兰式（PN16 RF），密封材质：PTFE（聚四氟乙烯），适用介质：热水、蒸汽，介质温度：-10℃～+180℃，操作方式：手动（手轮），流量特性：线性，调节范围：低量程（200-650m³/h），压差设定范围:20~80， | 动态压差阀
VHP16F-150H | 18604.3991 | 公称通径：DN150，公称压力：PN16 bar，阀体材质：球墨铸铁（QT450），连接方式：法兰式（PN16 RF），密封材质：PTFE（聚四氟乙烯），适用介质：热水、蒸汽，介质温度：-10℃～+180℃，操作方式：手动（手轮），流量特性：线性，调节范围：高量程（550-1400m³/h），压差设定范围:40~160， | 动态压差阀
VDP025H | 2431.1385 | 公称通径：DN25，公称压力：PN16 bar，阀体材质：球墨铸铁（QT450），连接方式：螺纹式（BSPP），密封材质：PTFE（聚四氟乙烯），适用介质：冷/热水、非腐蚀性流体，介质温度：-10℃～+150℃，操作方式：手动（手柄），流量特性：线性，调节范围：高量程（3-15m³/h），压差设定范围: 25-70kPa， | 动态压差控制阀
VDP025L | 2431.1385 | 公称通径：DN25，公称压力：PN16 bar，阀体材质：球墨铸铁（QT450），连接方式：螺纹式（BSPP），密封材质：PTFE（聚四氟乙烯），适用介质：冷/热水、非腐蚀性流体，介质温度：-10℃～+150℃，操作方式：手动（手柄），流量特性：线性，调节范围：低量程（0.5-5m³/h），压差设定范围:5-30kPa， | 动态压差控制阀
VDP032H | 2541.483 | 公称通径：DN32，公称压力：PN16 bar，阀体材质：球墨铸铁（QT450），连接方式：螺纹式（BSPP），密封材质：PTFE（聚四氟乙烯），适用介质：冷/热水、非腐蚀性流体，介质温度：-10℃～+150℃，操作方式：手动（手柄），流量特性：线性，调节范围：高量程（8-30m³/h），压差设定范围:25-70kPa， | 动态压差控制阀
VDP032L | 2541.483 | 公称通径：DN32，公称压力：PN16 bar，阀体材质：球墨铸铁（QT450），连接方式：螺纹式（BSPP），密封材质：PTFE（聚四氟乙烯），适用介质：冷/热水、非腐蚀性流体，介质温度：-10℃～+150℃，操作方式：手动（手柄），流量特性：线性，调节范围：低量程（2-10m³/h），压差设定范围:5-30kPa， | 动态压差控制阀
VDP040L | 2628.0975 | 公称通径：DN40，公称压力：PN16 bar，阀体材质：球墨铸铁（QT450），连接方式：螺纹式（BSPP），密封材质：PTFE（聚四氟乙烯），适用介质：冷/热水、非腐蚀性流体，介质温度：-10℃～+150℃，操作方式：手动（手柄），流量特性：线性，调节范围：低量程（5-20m³/h），压差设定范围:25-70kPa， | 动态压差控制阀
VDP040H | 2628.0975 | 公称通径：DN40，公称压力：PN16 bar，阀体材质：球墨铸铁（QT450），连接方式：螺纹式（BSPP），密封材质：PTFE（聚四氟乙烯），适用介质：冷/热水、非腐蚀性流体，介质温度：-10℃～+150℃，操作方式：手动（手柄），流量特性：线性，调节范围：高量程（15-50m³/h），压差设定范围:5-30kPa， | 动态压差控制阀
VDP050L | 3395.763 | 公称通径：DN50，公称压力：PN16 bar，阀体材质：球墨铸铁（QT450），连接方式：螺纹式（BSPP），密封材质：PTFE（聚四氟乙烯），适用介质：冷/热水、非腐蚀性流体，介质温度：-10℃～+150℃，操作方式：手动（手柄），流量特性：线性，调节范围：低量程（10-40m³/h），压差设定范围:25-70kPa， | 动态压差控制阀
VDP050H | 3395.763 | 公称通径：DN50，公称压力：PN16 bar，阀体材质：球墨铸铁（QT450），连接方式：螺纹式（BSPP），密封材质：PTFE（聚四氟乙烯），适用介质：冷/热水、非腐蚀性流体，介质温度：-10℃～+150℃，操作方式：手动（手柄），流量特性：线性，调节范围：高量程（30-100m³/h），压差设定范围:5-30kPa， | 动态压差控制阀
VDP065L | 7288.6695 | 公称通径：DN65，公称压力：PN16 bar，阀体材质：球墨铸铁（QT450），连接方式：法兰式（PN16 RF），密封材质：PTFE（聚四氟乙烯），适用介质：冷/热水、非腐蚀性流体，介质温度：-10℃～+150℃，操作方式：手动（手轮），流量特性：线性，调节范围：低量程（20-80m³/h），压差设定范围:40-160kPa， | 动态压差控制阀
VDP065H | 7288.6695 | 公称通径：DN65，公称压力：PN16 bar，阀体材质：球墨铸铁（QT450），连接方式：法兰式（PN16 RF），密封材质：PTFE（聚四氟乙烯），适用介质：冷/热水、非腐蚀性流体，介质温度：-10℃～+150℃，操作方式：手动（手轮），流量特性：线性，调节范围：高量程（60-200m³/h），压差设定范围:20-80kPa， | 动态压差控制阀
VDP080L | 9189.4425 | 公称通径：DN80，公称压力：PN16 bar，阀体材质：球墨铸铁（QT450），连接方式：法兰式（PN16 RF），密封材质：PTFE（聚四氟乙烯），适用介质：冷/热水、非腐蚀性流体，介质温度：-10℃～+150℃，操作方式：手动（手轮），流量特性：线性，调节范围：低量程（40-150m³/h），压差设定范围:40-160kPa， | 动态压差控制阀
VDP080H | 9189.4425 | 公称通径：DN80，公称压力：PN16 bar，阀体材质：球墨铸铁（QT450），连接方式：法兰式（PN16 RF），密封材质：PTFE（聚四氟乙烯），适用介质：冷/热水、非腐蚀性流体，介质温度：-10℃～+150℃，操作方式：手动（手轮），流量特性：线性，调节范围：高量程（120-350m³/h），压差设定范围:20-80kPa， | 动态压差控制阀
VDP100L | 11850.762 | 公称通径：DN100，公称压力：PN16 bar，阀体材质：球墨铸铁（QT450），连接方式：法兰式（PN16 RF），密封材质：PTFE（聚四氟乙烯），适用介质：冷/热水、非腐蚀性流体，介质温度：-10℃～+150℃，操作方式：手动（手轮），流量特性：线性，调节范围：低量程（80-300m³/h），压差设定范围:40-160kPa， | 动态压差控制阀
VDP100H | 11394.5923 | 公称通径：DN100，公称压力：PN16 bar，阀体材质：球墨铸铁（QT450），连接方式：法兰式（PN16 RF），密封材质：PTFE（聚四氟乙烯），适用介质：冷/热水、非腐蚀性流体，介质温度：-10℃～+150℃，操作方式：手动（手轮），流量特性：线性，调节范围：高量程（250-600m³/h），压差设定范围:20-80kPa， | 动态压差控制阀
VDP125L | 18371.766 | 公称通径：DN125，公称压力：PN16 bar，阀体材质：球墨铸铁（QT450），连接方式：法兰式（PN16 RF），密封材质：PTFE（聚四氟乙烯），适用介质：冷/热水、非腐蚀性流体，介质温度：-10℃～+150℃，操作方式：手动（手轮），流量特性：线性，调节范围：低量程（150-500m³/h），压差设定范围:40-160kPa， | 动态压差控制阀
VDP125H | 18371.766 | 公称通径：DN125，公称压力：PN16 bar，阀体材质：球墨铸铁（QT450），连接方式：法兰式（PN16 RF），密封材质：PTFE（聚四氟乙烯），适用介质：冷/热水、非腐蚀性流体，介质温度：-10℃～+150℃，操作方式：手动（手轮），流量特性：线性，调节范围：高量程（400-1000m³/h），压差设定范围:20-80kPa， | 动态压差控制阀
VDP150L | 23894.9235 | 公称通径：DN150，公称压力：PN16 bar，阀体材质：球墨铸铁（QT450），连接方式：法兰式（PN16 RF），密封材质：PTFE（聚四氟乙烯），适用介质：冷/热水、非腐蚀性流体，介质温度：-10℃～+150℃，操作方式：手动（手轮），流量特性：线性，调节范围：低量程（250-800m³/h），压差设定范围:40-160kPa， | 动态压差控制阀
VDP150H | 23894.9235 | 公称通径：DN150，公称压力：PN16 bar，阀体材质：球墨铸铁（QT450），连接方式：法兰式（PN16 RF），密封材质：PTFE（聚四氟乙烯），适用介质：冷/热水、非腐蚀性流体，介质温度：-10℃～+150℃，操作方式：手动（手轮），流量特性：线性，调节范围：高量程（600-1500m³/h），压差设定范围:20-80kPa， | 动态压差控制阀
VDP16F-200L | 46167.9015 | 公称通径：DN200，公称压力：PN16 bar，阀体材质：球墨铸铁（QT450），连接方式：法兰式（PN16 RF），密封材质：PTFE（聚四氟乙烯），适用介质：冷/热水、非腐蚀性流体，介质温度：-10℃～+150℃，操作方式：手动（手轮），流量特性：线性，调节范围：低量程（400-1200m³/h），压差设定范围: 20-80kPa/替代VDP200L， | 动态压差控制阀
VDP16F-200H | 44391.8918 | 公称通径：DN200，公称压力：PN16 bar，阀体材质：球墨铸铁（QT450），连接方式：法兰式（PN16 RF），密封材质：PTFE（聚四氟乙烯），适用介质：冷/热水、非腐蚀性流体，介质温度：-10℃～+150℃，操作方式：手动（手轮），流量特性：线性，调节范围：高量程（1000-2500m³/h），压差设定范围:40-160kPa/替代VDP200H， | 动态压差控制阀
VDP16F-250L | 64171.8525 | 公称通径：DN250，公称压力：PN16 bar，阀体材质：球墨铸铁（QT450），连接方式：法兰式（PN16 RF），密封材质：PTFE（聚四氟乙烯），适用介质：冷/热水、非腐蚀性流体，介质温度：-10℃～+150℃，操作方式：手动（手轮），流量特性：线性，调节范围：低量程（800-2000m³/h），压差设定范围:20-80kPa/替代VDP250L， | 动态压差控制阀
VDP16F-250H | 61703.4918 | 公称通径：DN250，公称压力：PN16 bar，阀体材质：球墨铸铁（QT450），连接方式：法兰式（PN16 RF），密封材质：PTFE（聚四氟乙烯），适用介质：冷/热水、非腐蚀性流体，介质温度：-10℃～+150℃，操作方式：手动（手轮），流量特性：线性，调节范围：高量程（1800-4500m³/h），压差设定范围:40-160kPa/替代VDP250H， | 动态压差控制阀
VDP25R-025H | 3398.136 | 公称通径：DN25，公称压力：PN25 bar，阀体材质：球墨铸铁（QT450），连接方式：螺纹式（BSPP），密封材质：PTFE（聚四氟乙烯），适用介质：冷/热水、中压流体，介质温度：-10℃～+180℃，操作方式：手动（手柄），流量特性：线性，调节范围：高量程（3-15m³/h），压差设定范围:25-70kPa， | 动态压差控制阀
VDP25R-025L | 3398.136 | 公称通径：DN25，公称压力：PN25 bar，阀体材质：球墨铸铁（QT450），连接方式：螺纹式（BSPP），密封材质：PTFE（聚四氟乙烯），适用介质：冷/热水、中压流体，介质温度：-10℃～+180℃，操作方式：手动（手柄），流量特性：线性，调节范围：低量程（0.5-5m³/h），压差设定范围:5-30kPa， | 动态压差控制阀
VDP25R-032H | 3534.5835 | 公称通径：DN32，公称压力：PN25 bar，阀体材质：球墨铸铁（QT450），连接方式：螺纹式（BSPP），密封材质：PTFE（聚四氟乙烯），适用介质：冷/热水、中压流体，介质温度：-10℃～+180℃，操作方式：手动（手柄），流量特性：线性，调节范围：高量程（8-30m³/h），压差设定范围:25-70kPa， | 动态压差控制阀
VDP25R-032L | 3534.5835 | 公称通径：DN32，公称压力：PN25 bar，阀体材质：球墨铸铁（QT450），连接方式：螺纹式（BSPP），密封材质：PTFE（聚四氟乙烯），适用介质：冷/热水、中压流体，介质温度：-10℃～+180℃，操作方式：手动（手柄），流量特性：线性，调节范围：低量程（2-10m³/h），压差设定范围:5-30kPa， | 动态压差控制阀
VDP25R-040H | 3669.8445 | 公称通径：DN40，公称压力：PN25 bar，阀体材质：球墨铸铁（QT450），连接方式：螺纹式（BSPP），密封材质：PTFE（聚四氟乙烯），适用介质：冷/热水、中压流体，介质温度：-10℃～+180℃，操作方式：手动（手柄），流量特性：线性，调节范围：高量程（15-50m³/h），压差设定范围:25-70kPa， | 动态压差控制阀
VDP25R-040L | 3669.8445 | 公称通径：DN40，公称压力：PN25 bar，阀体材质：球墨铸铁（QT450），连接方式：螺纹式（BSPP），密封材质：PTFE（聚四氟乙烯），适用介质：冷/热水、中压流体，介质温度：-10℃～+180℃，操作方式：手动（手柄），流量特性：线性，调节范围：低量程（5-20m³/h），压差设定范围:5-30kPa， | 动态压差控制阀
VDP25R-050H | 4443.6685 | 公称通径：DN50，公称压力：PN25 bar，阀体材质：球墨铸铁（QT450），连接方式：螺纹式（BSPP），密封材质：PTFE（聚四氟乙烯），适用介质：冷/热水、中压流体，介质温度：-10℃～+180℃，操作方式：手动（手柄），流量特性：线性，调节范围：高量程（30-100m³/h），压差设定范围:25-70kPa， | 动态压差控制阀
VDP25R-050L | 4621.4175 | 公称通径：DN50，公称压力：PN25 bar，阀体材质：球墨铸铁（QT450），连接方式：螺纹式（BSPP），密封材质：PTFE（聚四氟乙烯），适用介质：冷/热水、中压流体，介质温度：-10℃～+180℃，操作方式：手动（手柄），流量特性：线性，调节范围：低量程（10-40m³/h），压差设定范围:5-30kPa， | 动态压差控制阀
VDP25F-065H | 10194.2724 | 公称通径：DN65，公称压力：PN25 bar，阀体材质：球墨铸铁（QT450），连接方式：法兰式（PN25 RF），密封材质：PTFE（聚四氟乙烯），适用介质：冷/热水、中压流体，介质温度：-10℃～+180℃，操作方式：手动（手轮），流量特性：线性，调节范围：高量程（60-200m³/h），压差设定范围:40-160kPa， | 动态压差控制阀
VDP25F-065L | 10602.564 | 公称通径：DN65，公称压力：PN25 bar，阀体材质：球墨铸铁（QT450），连接方式：法兰式（PN25 RF），密封材质：PTFE（聚四氟乙烯），适用介质：冷/热水、中压流体，介质温度：-10℃～+180℃，操作方式：手动（手轮），流量特性：线性，调节范围：低量程（20-80m³/h），压差设定范围:20-80kPa， | 动态压差控制阀
VDP25F-080H | 11762.622 | 公称通径：DN80，公称压力：PN25 bar，阀体材质：球墨铸铁（QT450），连接方式：法兰式（PN25 RF），密封材质：PTFE（聚四氟乙烯），适用介质：冷/热水、中压流体，介质温度：-10℃～+180℃，操作方式：手动（手轮），流量特性：线性，调节范围：高量程（120-350m³/h），压差设定范围:40-160kPa， | 动态压差控制阀
VDP25F-080L | 12232.815 | 公称通径：DN80，公称压力：PN25 bar，阀体材质：球墨铸铁（QT450），连接方式：法兰式（PN25 RF），密封材质：PTFE（聚四氟乙烯），适用介质：冷/热水、中压流体，介质温度：-10℃～+180℃，操作方式：手动（手轮），流量特性：线性，调节范围：低量程（40-150m³/h），压差设定范围:20-80kPa， | 动态压差控制阀
VDP25F-100H | 14376.538 | 公称通径：DN100，公称压力：PN25 bar，阀体材质：球墨铸铁（QT450），连接方式：法兰式（PN25 RF），密封材质：PTFE（聚四氟乙烯），适用介质：冷/热水、中压流体，介质温度：-10℃～+180℃，操作方式：手动（手轮），流量特性：线性，调节范围：高量程（250-600m³/h），压差设定范围:40-160kPa， | 动态压差控制阀
VDP25F-100L | 14951.0865 | 公称通径：DN100，公称压力：PN25 bar，阀体材质：球墨铸铁（QT450），连接方式：法兰式（PN25 RF），密封材质：PTFE（聚四氟乙烯），适用介质：冷/热水、中压流体，介质温度：-10℃～+180℃，操作方式：手动（手轮），流量特性：线性，调节范围：低量程（80-300m³/h），压差设定范围:20-80kPa， | 动态压差控制阀
VDP25F-125H | 22871.7424 | 公称通径：DN125，公称压力：PN25 bar，阀体材质：球墨铸铁（QT450），连接方式：法兰式（PN25 RF），密封材质：PTFE（聚四氟乙烯），适用介质：冷/热水、中压流体，介质温度：-10℃～+180℃，操作方式：手动（手轮），流量特性：线性，调节范围：高量程（400-1000m³/h），压差设定范围:40-160kPa， | 动态压差控制阀
VDP25F-125L | 23786.952 | 公称通径：DN125，公称压力：PN25 bar，阀体材质：球墨铸铁（QT450），连接方式：法兰式（PN25 RF），密封材质：PTFE（聚四氟乙烯），适用介质：冷/热水、中压流体，介质温度：-10℃～+180℃，操作方式：手动（手轮），流量特性：线性，调节范围：低量程（150-500m³/h），压差设定范围:20-80kPa， | 动态压差控制阀
VDP25F-150H | 27446.1293 | 公称通径：DN150，公称压力：PN25 bar，阀体材质：球墨铸铁（QT450），连接方式：法兰式（PN25 RF），密封材质：PTFE（聚四氟乙烯），适用介质：冷/热水、中压流体，介质温度：-10℃～+180℃，操作方式：手动（手轮），流量特性：线性，调节范围：高量程（600-1500m³/h），压差设定范围:40-160kPa， | 动态压差控制阀
VDP25F-150L | 28543.6305 | 公称通径：DN150，公称压力：PN25 bar，阀体材质：球墨铸铁（QT450），连接方式：法兰式（PN25 RF），密封材质：PTFE（聚四氟乙烯），适用介质：冷/热水、中压流体，介质温度：-10℃～+180℃，操作方式：手动（手轮），流量特性：线性，调节范围：低量程（150-500m³/h），压差设定范围:20-80kPa， | 动态压差控制阀
VDP25F-200H | 101942.8935 | 公称通径：DN200，公称压力：PN25 bar，阀体材质：球墨铸铁（QT450），连接方式：法兰式（PN25 RF），密封材质：PTFE（聚四氟乙烯），适用介质：冷 / 热水、中压流体，介质温度：-10℃～+180℃，操作方式：手动（手轮），流量特性：线性，调节范围：高量程（1000-2500m³/h），压差设定范围:40-160kPa， | 动态压差控制阀
VDP25F-200L | 101942.8935 | 公称通径：DN200，公称压力：PN25 bar，阀体材质：球墨铸铁（QT450），连接方式：法兰式（PN25 RF），密封材质：PTFE（聚四氟乙烯），适用介质：冷 / 热水、中压流体，介质温度：-10℃～+180℃，操作方式：手动（手轮），流量特性：线性，调节范围：低量程（400-1200m³/h），压差设定范围:20-80kPa， | 动态压差控制阀
VDP25F-250H | 143765.3348 | 公称通径：DN250，公称压力：PN25 bar，阀体材质：球墨铸铁（QT450），连接方式：法兰式（PN25 RF），密封材质：PTFE（聚四氟乙烯），适用介质：冷 / 热水、中压流体，介质温度：-10℃～+180℃，操作方式：手动（手轮），流量特性：线性，调节范围：高量程（1800-4500m³/h），压差设定范围:40-160kPa， | 动态压差控制阀
VDP25F-250L | 149515.611 | 公称通径：DN250，公称压力：PN25 bar，阀体材质：球墨铸铁（QT450），连接方式：法兰式（PN25 RF），密封材质：PTFE（聚四氟乙烯），适用介质：冷 / 热水、中压流体，介质温度：-10℃～+180℃，操作方式：手动（手轮），流量特性：线性，调节范围：低量程（800-2000m³/h），压差设定范围:20-80kPa， | 动态压差控制阀
VDP-PPA | 763.202 | 适配阀门：压力独立控制阀（PICV），功能类型：安装支架配件，材质：工程塑料（PA66 + 玻璃纤维），适用温度：-10℃～+80℃，安装方式：卡扣式，适配通径：DN25～DN250，防护等级：IP54， | 动态压差控制阀专用支架