## Sheet1
设备类型 | 设备型号 | 价格 | 阀门型号 | 执行器型号 | 口径 | 压力 | KVS | 关闭压 差BAR | 电压 | 连接 | 材质：阀体/阀杆/密封 | 备注 | 控制信号 | 作用形式 | 安全帽 | 功耗W | 流通方向 | 控制器类型 | 行程 | 介质 | 开启方向 | 介质温度 | 温控器 | 开/关 时间S | 手动 | 无执行器或失电状态
电动静态阀 | VMSB16R-15+M400-AO | 370.0339 | VMSB16R-15 | M400-AO | DN15 | PN16 | 2.8 | 3.3 | 24VAC | Rp | 黄铜/黄铜/EPDM | 无测压孔 | ON/OFF | 类似弹簧复位 | 连接头VTS-C15 | 2W | 常开 | 无反馈 | 4mm | 冷热水 | 直行程 | -10~100℃ |  | 3.5min | 无 | 常开
电动静态阀 | VMSB16R-20+M400-AO | 380.8593 | VMSB16R-20 | M400-AO | DN20 | PN16 | 3.8 | 3.3 | 24VAC | Rp | 黄铜/黄铜/EPDM | 无测压孔 | ON/OFF | 类似弹簧复位 | 连接头VTS-C20 | 2W | 常开 | 无反馈 | 4mm | 冷热水 | 直行程 | -10~100℃ |  | 3.5min | 无 | 常开
电动静态阀 | VMSB16R-25+M400-AO | 434.9298 | VMSB16R-25 | M400-AO | DN25 | PN16 | 4.8 | 1.9 | 24VAC | Rp | 黄铜/黄铜/EPDM | 无测压孔 | ON/OFF | 类似弹簧复位 | 连接头VTS-C25 | 2W | 常开 | 无反馈 | 4mm | 冷热水 | 直行程 | -10~100℃ |  | 3.5min | 无 | 常开
电动静态阀 | VMSB16R-15P+M400-AO | 402.4762 | VMSB16R-15P | M400-AO | DN15 | PN16 | 2.8 | 3.3 | 24VAC | Rp | 黄铜/黄铜/EPDM | 有测压孔 | ON/OFF | 类似弹簧复位 | 连接头VTS-C15 | 2W | 常开 | 无反馈 | 4mm | 冷热水 | 直行程 | -10~100℃ |  | 3.5min | 无 | 常开
电动静态阀 | VMSB16R-20P+M400-AO | 424.1044 | VMSB16R-20P | M400-AO | DN20 | PN16 | 3.8 | 3.3 | 24VAC | Rp | 黄铜/黄铜/EPDM | 有测压孔 | ON/OFF | 类似弹簧复位 | 连接头VTS-C20 | 2W | 常开 | 无反馈 | 4mm | 冷热水 | 直行程 | -10~100℃ |  | 3.5min | 无 | 常开
电动静态阀 | VMSB16R-25P+M400-AO | 489.0003 | VMSB16R-25P | M400-AO | DN25 | PN16 | 4.8 | 1.9 | 24VAC | Rp | 黄铜/黄铜/EPDM | 有测压孔 | ON/OFF | 类似弹簧复位 | 连接头VTS-C25 | 2W | 常开 | 无反馈 | 4mm | 冷热水 | 直行程 | -10~100℃ |  | 3.5min | 无 | 常开
电动静态阀 | VMSB16R-15+M400-BO | 370.0339 | VMSB16R-15 | M400-BO | DN15 | PN16 | 2.8 | 3.3 | 220VAC | Rp | 黄铜/黄铜/EPDM | 无测压孔 | ON/OFF | 类似弹簧复位 | 连接头VTS-C15 | 2W | 常开 | 无反馈 | 4mm | 冷热水 | 直行程 | -10~100℃ |  | 3.5min | 无 | 常开
电动静态阀 | VMSB16R-20+M400-BO | 380.8593 | VMSB16R-20 | M400-BO | DN20 | PN16 | 3.8 | 3.3 | 220VAC | Rp | 黄铜/黄铜/EPDM | 无测压孔 | ON/OFF | 类似弹簧复位 | 连接头VTS-C20 | 2W | 常开 | 无反馈 | 4mm | 冷热水 | 直行程 | -10~100℃ |  | 3.5min | 无 | 常开
电动静态阀 | VMSB16R-25+M400-BO | 434.9298 | VMSB16R-25 | M400-BO | DN25 | PN16 | 4.8 | 1.9 | 220VAC | Rp | 黄铜/黄铜/EPDM | 无测压孔 | ON/OFF | 类似弹簧复位 | 连接头VTS-C25 | 2W | 常开 | 无反馈 | 4mm | 冷热水 | 直行程 | -10~100℃ |  | 3.5min | 无 | 常开
电动静态阀 | VMSB16R-15P+M400-BO | 402.4762 | VMSB16R-15P | M400-BO | DN15 | PN16 | 2.8 | 3.3 | 220VAC | Rp | 黄铜/黄铜/EPDM | 有测压孔 | ON/OFF | 类似弹簧复位 | 连接头VTS-C15 | 2W | 常开 | 无反馈 | 4mm | 冷热水 | 直行程 | -10~100℃ |  | 3.5min | 无 | 常开
电动静态阀 | VMSB16R-20P+M400-BO | 424.1044 | VMSB16R-20P | M400-BO | DN20 | PN16 | 3.8 | 3.3 | 220VAC | Rp | 黄铜/黄铜/EPDM | 有测压孔 | ON/OFF | 类似弹簧复位 | 连接头VTS-C20 | 2W | 常开 | 无反馈 | 4mm | 冷热水 | 直行程 | -10~100℃ |  | 3.5min | 无 | 常开
电动静态阀 | VMSB16R-25P+M400-BO | 489.0003 | VMSB16R-25P | M400-BO | DN25 | PN16 | 4.8 | 1.9 | 220VAC | Rp | 黄铜/黄铜/EPDM | 有测压孔 | ON/OFF | 类似弹簧复位 | 连接头VTS-C25 | 2W | 常开 | 无反馈 | 4mm | 冷热水 | 直行程 | -10~100℃ |  | 3.5min | 无 | 常开
电动静态阀 | VMSB16R-15+M400-AG | 370.0339 | VMSB16R-15 | M400-AG | DN15 | PN16 | 2.8 | 3.2 | 24VAC | Rp | 黄铜/黄铜/EPDM | 无测压孔 | ON/OFF | 类似弹簧复位 | 连接头VTS-C15 | 2W | 常闭 | 无反馈 | 4mm | 冷热水 | 直行程 | -10~100℃ |  | 3.5min | 无 | 常开
电动静态阀 | VMSB16R-20+M400-AG | 380.8593 | VMSB16R-20 | M400-AG | DN20 | PN16 | 3.8 | 3.2 | 24VAC | Rp | 黄铜/黄铜/EPDM | 无测压孔 | ON/OFF | 类似弹簧复位 | 连接头VTS-C20 | 2W | 常闭 | 无反馈 | 4mm | 冷热水 | 直行程 | -10~100℃ |  | 3.5min | 无 | 常开
电动静态阀 | VMSB16R-25+M400-AG | 434.9298 | VMSB16R-25 | M400-AG | DN25 | PN16 | 4.8 | 1.8 | 24VAC | Rp | 黄铜/黄铜/EPDM | 无测压孔 | ON/OFF | 类似弹簧复位 | 连接头VTS-C25 | 2W | 常闭 | 无反馈 | 4mm | 冷热水 | 直行程 | -10~100℃ |  | 3.5min | 无 | 常开
电动静态阀 | VMSB16R-15P+M400-AG | 402.4762 | VMSB16R-15P | M400-AG | DN15 | PN16 | 2.8 | 3.2 | 24VAC | Rp | 黄铜/黄铜/EPDM | 有测压孔 | ON/OFF | 类似弹簧复位 | 连接头VTS-C15 | 2W | 常闭 | 无反馈 | 4mm | 冷热水 | 直行程 | -10~100℃ |  | 3.5min | 无 | 常开
电动静态阀 | VMSB16R-20P+M400-AG | 424.1044 | VMSB16R-20P | M400-AG | DN20 | PN16 | 3.8 | 3.2 | 24VAC | Rp | 黄铜/黄铜/EPDM | 有测压孔 | ON/OFF | 类似弹簧复位 | 连接头VTS-C20 | 2W | 常闭 | 无反馈 | 4mm | 冷热水 | 直行程 | -10~100℃ |  | 3.5min | 无 | 常开
电动静态阀 | VMSB16R-25P+M400-AG | 489.0003 | VMSB16R-25P | M400-AG | DN25 | PN16 | 4.8 | 1.8 | 24VAC | Rp | 黄铜/黄铜/EPDM | 有测压孔 | ON/OFF | 类似弹簧复位 | 连接头VTS-C25 | 2W | 常闭 | 无反馈 | 4mm | 冷热水 | 直行程 | -10~100℃ |  | 3.5min | 无 | 常开
电动静态阀 | VMSB16R-15+M400-BG | 370.0339 | VMSB16R-15 | M400-BG | DN15 | PN16 | 2.8 | 3.2 | 220VAC | Rp | 黄铜/黄铜/EPDM | 无测压孔 | ON/OFF | 类似弹簧复位 | 连接头VTS-C15 | 2W | 常闭 | 无反馈 | 4mm | 冷热水 | 直行程 | -10~100℃ |  | 3.5min | 无 | 常开
电动静态阀 | VMSB16R-20+M400-BG | 380.8593 | VMSB16R-20 | M400-BG | DN20 | PN16 | 3.8 | 3.2 | 220VAC | Rp | 黄铜/黄铜/EPDM | 无测压孔 | ON/OFF | 类似弹簧复位 | 连接头VTS-C20 | 2W | 常闭 | 无反馈 | 4mm | 冷热水 | 直行程 | -10~100℃ |  | 3.5min | 无 | 常开
电动静态阀 | VMSB16R-25+M400-BG | 434.9298 | VMSB16R-25 | M400-BG | DN25 | PN16 | 4.8 | 1.8 | 220VAC | Rp | 黄铜/黄铜/EPDM | 无测压孔 | ON/OFF | 类似弹簧复位 | 连接头VTS-C25 | 2W | 常闭 | 无反馈 | 4mm | 冷热水 | 直行程 | -10~100℃ |  | 3.5min | 无 | 常开
电动静态阀 | VMSB16R-15P+M400-BG | 402.4762 | VMSB16R-15P | M400-BG | DN15 | PN16 | 2.8 | 3.2 | 220VAC | Rp | 黄铜/黄铜/EPDM | 有测压孔 | ON/OFF | 类似弹簧复位 | 连接头VTS-C15 | 2W | 常闭 | 无反馈 | 4mm | 冷热水 | 直行程 | -10~100℃ |  | 3.5min | 无 | 常开
电动静态阀 | VMSB16R-20P+M400-BG | 424.1044 | VMSB16R-20P | M400-BG | DN20 | PN16 | 3.8 | 3.2 | 220VAC | Rp | 黄铜/黄铜/EPDM | 有测压孔 | ON/OFF | 类似弹簧复位 | 连接头VTS-C20 | 2W | 常闭 | 无反馈 | 4mm | 冷热水 | 直行程 | -10~100℃ |  | 3.5min | 无 | 常开
电动静态阀 | VMSB16R-25P+M400-BG | 489.0003 | VMSB16R-25P | M400-BG | DN25 | PN16 | 4.8 | 1.8 | 220VAC | Rp | 黄铜/黄铜/EPDM | 有测压孔 | ON/OFF | 类似弹簧复位 | 连接头VTS-C25 | 2W | 常闭 | 无反馈 | 4mm | 冷热水 | 直行程 | -10~100℃ |  | 3.5min | 无 | 常开
电动静态阀 | VMSB16R-15+M400-AOE | 370.0339 | VMSB16R-15 | M400-AOE | DN15 | PN16 | 2.8 | 3.3 | 24VAC | Rp | 黄铜/黄铜/EPDM | 无测压孔 | ON/OFF | 类似弹簧复位 | 连接头VTS-C15 | 2W | 常开 | 有反馈 | 4mm | 冷热水 | 直行程 | -10~100℃ |  | 3.5min | 无 | 常开
电动静态阀 | VMSB16R-20+M400-AOE | 380.8593 | VMSB16R-20 | M400-AOE | DN20 | PN16 | 3.8 | 3.3 | 24VAC | Rp | 黄铜/黄铜/EPDM | 无测压孔 | ON/OFF | 类似弹簧复位 | 连接头VTS-C20 | 2W | 常开 | 有反馈 | 4mm | 冷热水 | 直行程 | -10~100℃ |  | 3.5min | 无 | 常开
电动静态阀 | VMSB16R-25+M400-AOE | 434.9298 | VMSB16R-25 | M400-AOE | DN25 | PN16 | 4.8 | 1.9 | 24VAC | Rp | 黄铜/黄铜/EPDM | 无测压孔 | ON/OFF | 类似弹簧复位 | 连接头VTS-C25 | 2W | 常开 | 有反馈 | 4mm | 冷热水 | 直行程 | -10~100℃ |  | 3.5min | 无 | 常开
电动静态阀 | VMSB16R-15P+M400-AOE | 402.4762 | VMSB16R-15P | M400-AOE | DN15 | PN16 | 2.8 | 3.3 | 24VAC | Rp | 黄铜/黄铜/EPDM | 有测压孔 | ON/OFF | 类似弹簧复位 | 连接头VTS-C15 | 2W | 常开 | 有反馈 | 4mm | 冷热水 | 直行程 | -10~100℃ |  | 3.5min | 无 | 常开
电动静态阀 | VMSB16R-20P+M400-AOE | 424.1044 | VMSB16R-20P | M400-AOE | DN20 | PN16 | 3.8 | 3.3 | 24VAC | Rp | 黄铜/黄铜/EPDM | 有测压孔 | ON/OFF | 类似弹簧复位 | 连接头VTS-C20 | 2W | 常开 | 有反馈 | 4mm | 冷热水 | 直行程 | -10~100℃ |  | 3.5min | 无 | 常开
电动静态阀 | VMSB16R-25P+M400-AOE | 489.0003 | VMSB16R-25P | M400-AOE | DN25 | PN16 | 4.8 | 1.9 | 24VAC | Rp | 黄铜/黄铜/EPDM | 有测压孔 | ON/OFF | 类似弹簧复位 | 连接头VTS-C25 | 2W | 常开 | 有反馈 | 4mm | 冷热水 | 直行程 | -10~100℃ |  | 3.5min | 无 | 常开
电动静态阀 | VMSB16R-15+M400-BOE | 370.0339 | VMSB16R-15 | M400-BOE | DN15 | PN16 | 2.8 | 3.3 | 220VAC | Rp | 黄铜/黄铜/EPDM | 无测压孔 | ON/OFF | 类似弹簧复位 | 连接头VTS-C15 | 2W | 常开 | 有反馈 | 4mm | 冷热水 | 直行程 | -10~100℃ |  | 3.5min | 无 | 常开
电动静态阀 | VMSB16R-20+M400-BOE | 380.8593 | VMSB16R-20 | M400-BOE | DN20 | PN16 | 3.8 | 3.3 | 220VAC | Rp | 黄铜/黄铜/EPDM | 无测压孔 | ON/OFF | 类似弹簧复位 | 连接头VTS-C20 | 2W | 常开 | 有反馈 | 4mm | 冷热水 | 直行程 | -10~100℃ |  | 3.5min | 无 | 常开
电动静态阀 | VMSB16R-25+M400-BOE | 434.9298 | VMSB16R-25 | M400-BOE | DN25 | PN16 | 4.8 | 1.9 | 220VAC | Rp | 黄铜/黄铜/EPDM | 无测压孔 | ON/OFF | 类似弹簧复位 | 连接头VTS-C25 | 2W | 常开 | 有反馈 | 4mm | 冷热水 | 直行程 | -10~100℃ |  | 3.5min | 无 | 常开
电动静态阀 | VMSB16R-15P+M400-BOE | 402.4762 | VMSB16R-15P | M400-BOE | DN15 | PN16 | 2.8 | 3.3 | 220VAC | Rp | 黄铜/黄铜/EPDM | 有测压孔 | ON/OFF | 类似弹簧复位 | 连接头VTS-C15 | 2W | 常开 | 有反馈 | 4mm | 冷热水 | 直行程 | -10~100℃ |  | 3.5min | 无 | 常开
电动静态阀 | VMSB16R-20P+M400-BOE | 424.1044 | VMSB16R-20P | M400-BOE | DN20 | PN16 | 3.8 | 3.3 | 220VAC | Rp | 黄铜/黄铜/EPDM | 有测压孔 | ON/OFF | 类似弹簧复位 | 连接头VTS-C20 | 2W | 常开 | 有反馈 | 4mm | 冷热水 | 直行程 | -10~100℃ |  | 3.5min | 无 | 常开
电动静态阀 | VMSB16R-25P+M400-BOE | 489.0003 | VMSB16R-25P | M400-BOE | DN25 | PN16 | 4.8 | 1.9 | 220VAC | Rp | 黄铜/黄铜/EPDM | 有测压孔 | ON/OFF | 类似弹簧复位 | 连接头VTS-C25 | 2W | 常开 | 有反馈 | 4mm | 冷热水 | 直行程 | -10~100℃ |  | 3.5min | 无 | 常开
电动静态阀 | VMSB16R-15+M400-AGE | 370.0339 | VMSB16R-15 | M400-AGE | DN15 | PN16 | 2.8 | 3.2 | 24VAC | Rp | 黄铜/黄铜/EPDM | 无测压孔 | ON/OFF | 类似弹簧复位 | 连接头VTS-C15 | 2W | 常闭 | 有反馈 | 4mm | 冷热水 | 直行程 | -10~100℃ |  | 3.5min | 无 | 常开
电动静态阀 | VMSB16R-20+M400-AGE | 380.8593 | VMSB16R-20 | M400-AGE | DN20 | PN16 | 3.8 | 3.2 | 24VAC | Rp | 黄铜/黄铜/EPDM | 无测压孔 | ON/OFF | 类似弹簧复位 | 连接头VTS-C20 | 2W | 常闭 | 有反馈 | 4mm | 冷热水 | 直行程 | -10~100℃ |  | 3.5min | 无 | 常开
电动静态阀 | VMSB16R-25+M400-AGE | 434.9298 | VMSB16R-25 | M400-AGE | DN25 | PN16 | 4.8 | 1.8 | 24VAC | Rp | 黄铜/黄铜/EPDM | 无测压孔 | ON/OFF | 类似弹簧复位 | 连接头VTS-C25 | 2W | 常闭 | 有反馈 | 4mm | 冷热水 | 直行程 | -10~100℃ |  | 3.5min | 无 | 常开
电动静态阀 | VMSB16R-15P+M400-AGE | 402.4762 | VMSB16R-15P | M400-AGE | DN15 | PN16 | 2.8 | 3.2 | 24VAC | Rp | 黄铜/黄铜/EPDM | 有测压孔 | ON/OFF | 类似弹簧复位 | 连接头VTS-C15 | 2W | 常闭 | 有反馈 | 4mm | 冷热水 | 直行程 | -10~100℃ |  | 3.5min | 无 | 常开
电动静态阀 | VMSB16R-20P+M400-AGE | 424.1044 | VMSB16R-20P | M400-AGE | DN20 | PN16 | 3.8 | 3.2 | 24VAC | Rp | 黄铜/黄铜/EPDM | 有测压孔 | ON/OFF | 类似弹簧复位 | 连接头VTS-C20 | 2W | 常闭 | 有反馈 | 4mm | 冷热水 | 直行程 | -10~100℃ |  | 3.5min | 无 | 常开
电动静态阀 | VMSB16R-25P+M400-AGE | 489.0003 | VMSB16R-25P | M400-AGE | DN25 | PN16 | 4.8 | 1.8 | 24VAC | Rp | 黄铜/黄铜/EPDM | 有测压孔 | ON/OFF | 类似弹簧复位 | 连接头VTS-C25 | 2W | 常闭 | 有反馈 | 4mm | 冷热水 | 直行程 | -10~100℃ |  | 3.5min | 无 | 常开
电动静态阀 | VMSB16R-15+M400-BGE | 370.0339 | VMSB16R-15 | M400-BGE | DN15 | PN16 | 2.8 | 3.2 | 220VAC | Rp | 黄铜/黄铜/EPDM | 无测压孔 | ON/OFF | 类似弹簧复位 | 连接头VTS-C15 | 2W | 常闭 | 有反馈 | 4mm | 冷热水 | 直行程 | -10~100℃ |  | 3.5min | 无 | 常开
电动静态阀 | VMSB16R-20+M400-BGE | 380.8593 | VMSB16R-20 | M400-BGE | DN20 | PN16 | 3.8 | 3.2 | 220VAC | Rp | 黄铜/黄铜/EPDM | 无测压孔 | ON/OFF | 类似弹簧复位 | 连接头VTS-C20 | 2W | 常闭 | 有反馈 | 4mm | 冷热水 | 直行程 | -10~100℃ |  | 3.5min | 无 | 常开
电动静态阀 | VMSB16R-25+M400-BGE | 434.9298 | VMSB16R-25 | M400-BGE | DN25 | PN16 | 4.8 | 1.8 | 220VAC | Rp | 黄铜/黄铜/EPDM | 无测压孔 | ON/OFF | 类似弹簧复位 | 连接头VTS-C25 | 2W | 常闭 | 有反馈 | 4mm | 冷热水 | 直行程 | -10~100℃ |  | 3.5min | 无 | 常开
电动静态阀 | VMSB16R-15P+M400-BGE | 402.4762 | VMSB16R-15P | M400-BGE | DN15 | PN16 | 2.8 | 3.2 | 220VAC | Rp | 黄铜/黄铜/EPDM | 有测压孔 | ON/OFF | 类似弹簧复位 | 连接头VTS-C15 | 2W | 常闭 | 有反馈 | 4mm | 冷热水 | 直行程 | -10~100℃ |  | 3.5min | 无 | 常开
电动静态阀 | VMSB16R-20P+M400-BGE | 424.1044 | VMSB16R-20P | M400-BGE | DN20 | PN16 | 3.8 | 3.2 | 220VAC | Rp | 黄铜/黄铜/EPDM | 有测压孔 | ON/OFF | 类似弹簧复位 | 连接头VTS-C20 | 2W | 常闭 | 有反馈 | 4mm | 冷热水 | 直行程 | -10~100℃ |  | 3.5min | 无 | 常开
电动静态阀 | VMSB16R-25P+M400-BGE | 489.0003 | VMSB16R-25P | M400-BGE | DN25 | PN16 | 4.8 | 1.8 | 220VAC | Rp | 黄铜/黄铜/EPDM | 有测压孔 | ON/OFF | 类似弹簧复位 | 连接头VTS-C25 | 2W | 常闭 | 有反馈 | 4mm | 冷热水 | 直行程 | -10~100℃ |  | 3.5min | 无 | 常开
电动区域阀 | VTS16R-15+M400-AO | 267.9723 | VTS16R-15 | M400-AO | DN15 | PN16 | 2.8 | 3.3 | 24VAC | Rp | 黄铜/黄铜/EPDM | 无测压孔 | ON/OFF | 类似弹簧复位 | 连接头VTS-C15 | 2W | 常开 | 无反馈 | 4mm | 冷热水 | 直行程 | -10~100℃ |  | 3.5min | 无 | 常开
电动区域阀 | VTS16R-20+M400-AO | 288.9903 | VTS16R-20 | M400-AO | DN20 | PN16 | 3.8 | 3.3 | 24VAC | Rp | 黄铜/黄铜/EPDM | 无测压孔 | ON/OFF | 类似弹簧复位 | 连接头VTS-C20 | 2W | 常开 | 无反馈 | 4mm | 冷热水 | 直行程 | -10~100℃ |  | 3.5min | 无 | 常开
电动区域阀 | VTS16R-25+M400-AO | 320.506 | VTS16R-25 | M400-AO | DN25 | PN16 | 4.8 | 1.9 | 24VAC | Rp | 黄铜/黄铜/EPDM | 无测压孔 | ON/OFF | 类似弹簧复位 | 连接头VTS-C25 | 2W | 常开 | 无反馈 | 4mm | 冷热水 | 直行程 | -10~100℃ |  | 3.5min | 无 | 常开
电动区域阀 | VTS16R-15+M400-BO | 267.9723 | VTS16R-15 | M400-BO | DN15 | PN16 | 2.8 | 3.3 | 220VAC | Rp | 黄铜/黄铜/EPDM | 无测压孔 | ON/OFF | 类似弹簧复位 | 连接头VTS-C15 | 2W | 常开 | 无反馈 | 4mm | 冷热水 | 直行程 | -10~100℃ |  | 3.5min | 无 | 常开
电动区域阀 | VTS16R-20+M400-BO | 288.9903 | VTS16R-20 | M400-BO | DN20 | PN16 | 3.8 | 3.3 | 220VAC | Rp | 黄铜/黄铜/EPDM | 无测压孔 | ON/OFF | 类似弹簧复位 | 连接头VTS-C20 | 2W | 常开 | 无反馈 | 4mm | 冷热水 | 直行程 | -10~100℃ |  | 3.5min | 无 | 常开
电动区域阀 | VTS16R-25+M400-BO | 320.506 | VTS16R-25 | M400-BO | DN25 | PN16 | 4.8 | 1.9 | 220VAC | Rp | 黄铜/黄铜/EPDM | 无测压孔 | ON/OFF | 类似弹簧复位 | 连接头VTS-C25 | 2W | 常开 | 无反馈 | 4mm | 冷热水 | 直行程 | -10~100℃ |  | 3.5min | 无 | 常开
电动区域阀 | VTS16R-15+M400-AG | 267.9723 | VTS16R-15 | M400-AG | DN15 | PN16 | 2.8 | 3.2 | 24VAC | Rp | 黄铜/黄铜/EPDM | 无测压孔 | ON/OFF | 类似弹簧复位 | 连接头VTS-C15 | 2W | 常闭 | 无反馈 | 4mm | 冷热水 | 直行程 | -10~100℃ |  | 3.5min | 无 | 常开
电动区域阀 | VTS16R-20+M400-AG | 288.9903 | VTS16R-20 | M400-AG | DN20 | PN16 | 3.8 | 3.2 | 24VAC | Rp | 黄铜/黄铜/EPDM | 无测压孔 | ON/OFF | 类似弹簧复位 | 连接头VTS-C20 | 2W | 常闭 | 无反馈 | 4mm | 冷热水 | 直行程 | -10~100℃ |  | 3.5min | 无 | 常开
电动区域阀 | VTS16R-25+M400-AG | 320.506 | VTS16R-25 | M400-AG | DN25 | PN16 | 4.8 | 1.8 | 24VAC | Rp | 黄铜/黄铜/EPDM | 无测压孔 | ON/OFF | 类似弹簧复位 | 连接头VTS-C25 | 2W | 常闭 | 无反馈 | 4mm | 冷热水 | 直行程 | -10~100℃ |  | 3.5min | 无 | 常开
电动区域阀 | VTS16R-15+M400-BG | 267.9723 | VTS16R-15 | M400-BG | DN15 | PN16 | 2.8 | 3.2 | 220VAC | Rp | 黄铜/黄铜/EPDM | 无测压孔 | ON/OFF | 类似弹簧复位 | 连接头VTS-C15 | 2W | 常闭 | 无反馈 | 4mm | 冷热水 | 直行程 | -10~100℃ |  | 3.5min | 无 | 常开
电动区域阀 | VTS16R-20+M400-BG | 288.9903 | VTS16R-20 | M400-BG | DN20 | PN16 | 3.8 | 3.2 | 220VAC | Rp | 黄铜/黄铜/EPDM | 无测压孔 | ON/OFF | 类似弹簧复位 | 连接头VTS-C20 | 2W | 常闭 | 无反馈 | 4mm | 冷热水 | 直行程 | -10~100℃ |  | 3.5min | 无 | 常开
电动区域阀 | VTS16R-25+M400-BG | 320.506 | VTS16R-25 | M400-BG | DN25 | PN16 | 4.8 | 1.8 | 220VAC | Rp | 黄铜/黄铜/EPDM | 无测压孔 | ON/OFF | 类似弹簧复位 | 连接头VTS-C25 | 2W | 常闭 | 无反馈 | 4mm | 冷热水 | 直行程 | -10~100℃ |  | 3.5min | 无 | 常开
电动区域阀 | VTS16R-15+M400-AOE | 267.9723 | VTS16R-15 | M400-AOE | DN15 | PN16 | 2.8 | 3.3 | 24VAC | Rp | 黄铜/黄铜/EPDM | 无测压孔 | ON/OFF | 类似弹簧复位 | 连接头VTS-C15 | 2W | 常开 | 有反馈 | 4mm | 冷热水 | 直行程 | -10~100℃ |  | 3.5min | 无 | 常开
电动区域阀 | VTS16R-20+M400-AOE | 288.9903 | VTS16R-20 | M400-AOE | DN20 | PN16 | 3.8 | 3.3 | 24VAC | Rp | 黄铜/黄铜/EPDM | 无测压孔 | ON/OFF | 类似弹簧复位 | 连接头VTS-C20 | 2W | 常开 | 有反馈 | 4mm | 冷热水 | 直行程 | -10~100℃ |  | 3.5min | 无 | 常开
电动区域阀 | VTS16R-25+M400-AOE | 320.506 | VTS16R-25 | M400-AOE | DN25 | PN16 | 4.8 | 1.9 | 24VAC | Rp | 黄铜/黄铜/EPDM | 无测压孔 | ON/OFF | 类似弹簧复位 | 连接头VTS-C25 | 2W | 常开 | 有反馈 | 4mm | 冷热水 | 直行程 | -10~100℃ |  | 3.5min | 无 | 常开
电动区域阀 | VTS16R-15+M400-BOE | 267.9723 | VTS16R-15 | M400-BOE | DN15 | PN16 | 2.8 | 3.3 | 220VAC | Rp | 黄铜/黄铜/EPDM | 无测压孔 | ON/OFF | 类似弹簧复位 | 连接头VTS-C15 | 2W | 常开 | 有反馈 | 4mm | 冷热水 | 直行程 | -10~100℃ |  | 3.5min | 无 | 常开
电动区域阀 | VTS16R-20+M400-BOE | 288.9903 | VTS16R-20 | M400-BOE | DN20 | PN16 | 3.8 | 3.3 | 220VAC | Rp | 黄铜/黄铜/EPDM | 无测压孔 | ON/OFF | 类似弹簧复位 | 连接头VTS-C20 | 2W | 常开 | 有反馈 | 4mm | 冷热水 | 直行程 | -10~100℃ |  | 3.5min | 无 | 常开
电动区域阀 | VTS16R-25+M400-BOE | 320.506 | VTS16R-25 | M400-BOE | DN25 | PN16 | 4.8 | 1.9 | 220VAC | Rp | 黄铜/黄铜/EPDM | 无测压孔 | ON/OFF | 类似弹簧复位 | 连接头VTS-C25 | 2W | 常开 | 有反馈 | 4mm | 冷热水 | 直行程 | -10~100℃ |  | 3.5min | 无 | 常开
电动区域阀 | VTS16R-15+M400-AGE | 267.9723 | VTS16R-15 | M400-AGE | DN15 | PN16 | 2.8 | 3.2 | 24VAC | Rp | 黄铜/黄铜/EPDM | 无测压孔 | ON/OFF | 类似弹簧复位 | 连接头VTS-C15 | 2W | 常闭 | 有反馈 | 4mm | 冷热水 | 直行程 | -10~100℃ |  | 3.5min | 无 | 常开
电动区域阀 | VTS16R-20+M400-AGE | 288.9903 | VTS16R-20 | M400-AGE | DN20 | PN16 | 3.8 | 3.2 | 24VAC | Rp | 黄铜/黄铜/EPDM | 无测压孔 | ON/OFF | 类似弹簧复位 | 连接头VTS-C20 | 2W | 常闭 | 有反馈 | 4mm | 冷热水 | 直行程 | -10~100℃ |  | 3.5min | 无 | 常开
电动区域阀 | VTS16R-25+M400-AGE | 320.506 | VTS16R-25 | M400-AGE | DN25 | PN16 | 4.8 | 1.8 | 24VAC | Rp | 黄铜/黄铜/EPDM | 无测压孔 | ON/OFF | 类似弹簧复位 | 连接头VTS-C25 | 2W | 常闭 | 有反馈 | 4mm | 冷热水 | 直行程 | -10~100℃ |  | 3.5min | 无 | 常开
电动区域阀 | VTS16R-15+M400-BGE | 267.9723 | VTS16R-15 | M400-BGE | DN15 | PN16 | 2.8 | 3.2 | 220VAC | Rp | 黄铜/黄铜/EPDM | 无测压孔 | ON/OFF | 类似弹簧复位 | 连接头VTS-C15 | 2W | 常闭 | 有反馈 | 4mm | 冷热水 | 直行程 | -10~100℃ |  | 3.5min | 无 | 常开
电动区域阀 | VTS16R-20+M400-BGE | 288.9903 | VTS16R-20 | M400-BGE | DN20 | PN16 | 3.8 | 3.2 | 220VAC | Rp | 黄铜/黄铜/EPDM | 无测压孔 | ON/OFF | 类似弹簧复位 | 连接头VTS-C20 | 2W | 常闭 | 有反馈 | 4mm | 冷热水 | 直行程 | -10~100℃ |  | 3.5min | 无 | 常开
电动区域阀 | VTS16R-25+M400-BGE | 320.506 | VTS16R-25 | M400-BGE | DN25 | PN16 | 4.8 | 1.8 | 220VAC | Rp | 黄铜/黄铜/EPDM | 无测压孔 | ON/OFF | 类似弹簧复位 | 连接头VTS-C25 | 2W | 常闭 | 有反馈 | 4mm | 冷热水 | 直行程 | -10~100℃ |  | 3.5min | 无 | 常开