## Sheet
型号 | 说明 | 价格 | 设备类型
V5011N1040/U | 阀型：二通水阀，公称通径：DN15，公称压力：PN16，阀体材质：黄铜，密封材质：EPDM，适用介质：冷/热水，介质温度：0℃~120℃ | 2602 | 座阀
V5011N1057/U | 阀型：二通水阀，公称通径：DN25，公称压力：PN16，阀体材质：黄铜，密封材质：EPDM，适用介质：冷/热水，介质温度：0℃~120℃ | 2243 | 座阀
V5011P1004 | 阀型：二通水阀，公称通径：DN10，公称压力：PN16，阀体材质：铸铁，密封材质：EPDM，适用介质：冷/热水，介质温度：0℃~120℃ | 1277 | 座阀
V5011P1012 | 阀型：二通水阀，公称通径：DN15，公称压力：PN16，阀体材质：铸铁，密封材质：EPDM，适用介质：冷/热水，介质温度：0℃~120℃ | 1139 | 座阀
V5011P1020 | 阀型：二通水阀，公称通径：DN20，公称压力：PN16，阀体材质：铸铁，密封材质：EPDM，适用介质：冷/热水，介质温度：0℃~120℃ | 1585 | 座阀
V5011P1038 | 阀型：二通水阀，公称通径：DN20，公称压力：PN16，阀体材质：铸铁，密封材质：EPDM，适用介质：冷/热水，介质温度：0℃~120℃ | 1863 | 座阀
V5211F1004 | 阀型：二通水阀，公称通径：DN10，公称压力：PN16，阀体材质：铸铁，密封材质：EPDM，适用介质：冷/热水，介质温度：0℃~120℃ | 4507 | 座阀
V5211F1012 | 阀型：二通水阀，公称通径：DN15，公称压力：PN16，阀体材质：铸铁，密封材质：EPDM，适用介质：冷/热水，介质温度：0℃~120℃ | 5068 | 座阀
V5011N1040/U+ML7420A8088-E | 阀型：二通水阀，公称通径：DN15，公称压力：PN16，阀体材质：黄铜，密封材质：EPDM，适用介质：冷/热水，介质温度：0℃~120℃，额定扭矩：20Nm，供电电压：AC24V，控制类型：模拟量调节型，控制信号：0-10V/4-20mA，复位方式：非弹簧复位，防护等级：IP54，运行角度：90°，适配阀门：中小型水阀 | 4098 | 座阀+座阀调节型执行器
V5011N1057/U+ML7420A8088-E | 阀型：二通水阀，公称通径：DN25，公称压力：PN16，阀体材质：黄铜，密封材质：EPDM，适用介质：冷/热水，介质温度：0℃~120℃，额定扭矩：20Nm，供电电压：AC24V，控制类型：模拟量调节型，控制信号：0-10V/4-20mA，复位方式：非弹簧复位，防护等级：IP54，运行角度：90°，适配阀门：中小型水阀 | 3739 | 座阀+座阀调节型执行器
V5011P1004+ML7420A8088-E | 阀型：二通水阀，公称通径：DN10，公称压力：PN16，阀体材质：铸铁，密封材质：EPDM，适用介质：冷/热水，介质温度：0℃~120℃，额定扭矩：20Nm，供电电压：AC24V，控制类型：模拟量调节型，控制信号：0-10V/4-20mA，复位方式：非弹簧复位，防护等级：IP54，运行角度：90°，适配阀门：中小型水阀 | 2773 | 座阀+座阀调节型执行器
V5011P1012+ML7420A8088-E | 阀型：二通水阀，公称通径：DN15，公称压力：PN16，阀体材质：铸铁，密封材质：EPDM，适用介质：冷/热水，介质温度：0℃~120℃，额定扭矩：20Nm，供电电压：AC24V，控制类型：模拟量调节型，控制信号：0-10V/4-20mA，复位方式：非弹簧复位，防护等级：IP54，运行角度：90°，适配阀门：中小型水阀 | 2634 | 座阀+座阀调节型执行器
V5011P1020+ML7420A8088-E | 阀型：二通水阀，公称通径：DN20，公称压力：PN16，阀体材质：铸铁，密封材质：EPDM，适用介质：冷/热水，介质温度：0℃~120℃，额定扭矩：20Nm，供电电压：AC24V，控制类型：模拟量调节型，控制信号：0-10V/4-20mA，复位方式：非弹簧复位，防护等级：IP54，运行角度：90°，适配阀门：中小型水阀 | 3081 | 座阀+座阀调节型执行器
V5011P1038+ML7420A8088-E | 阀型：二通水阀，公称通径：DN20，公称压力：PN16，阀体材质：铸铁，密封材质：EPDM，适用介质：冷/热水，介质温度：0℃~120℃，额定扭矩：20Nm，供电电压：AC24V，控制类型：模拟量调节型，控制信号：0-10V/4-20mA，复位方式：非弹簧复位，防护等级：IP54，运行角度：90°，适配阀门：中小型水阀 | 3358 | 座阀+座阀调节型执行器
V5211F1004+ML7420A8088-E | 阀型：二通水阀，公称通径：DN10，公称压力：PN16，阀体材质：铸铁，密封材质：EPDM，适用介质：冷/热水，介质温度：0℃~120℃，额定扭矩：20Nm，供电电压：AC24V，控制类型：模拟量调节型，控制信号：0-10V/4-20mA，复位方式：非弹簧复位，防护等级：IP54，运行角度：90°，适配阀门：中小型水阀 | 6003 | 座阀+座阀调节型执行器
V5211F1012+ML7420A8088-E | 阀型：二通水阀，公称通径：DN15，公称压力：PN16，阀体材质：铸铁，密封材质：EPDM，适用介质：冷/热水，介质温度：0℃~120℃，额定扭矩：20Nm，供电电压：AC24V，控制类型：模拟量调节型，控制信号：0-10V/4-20mA，复位方式：非弹簧复位，防护等级：IP54，运行角度：90°，适配阀门：中小型水阀 | 6564 | 座阀+座阀调节型执行器
V5011N1040/U+ML8824A0620 | 阀型：二通水阀，公称通径：DN15，公称压力：PN16，阀体材质：黄铜，密封材质：EPDM，适用介质：冷/热水，介质温度：0℃~120℃，额定扭矩：24Nm，供电电压：AC230V 50/60Hz，控制类型：模拟量调节型，控制信号：0-10V，复位方式：非弹簧复位，防护等级：IP54，运行角度：90°，适配阀门：中小型水阀 | 4188 | 座阀+座阀调节型执行器
V5011N1057/U+ML8824A0620 | 阀型：二通水阀，公称通径：DN25，公称压力：PN16，阀体材质：黄铜，密封材质：EPDM，适用介质：冷/热水，介质温度：0℃~120℃，额定扭矩：24Nm，供电电压：AC230V 50/60Hz，控制类型：模拟量调节型，控制信号：0-10V，复位方式：非弹簧复位，防护等级：IP54，运行角度：90°，适配阀门：中小型水阀 | 3828 | 座阀+座阀调节型执行器
V5011P1004+ML8824A0620 | 阀型：二通水阀，公称通径：DN10，公称压力：PN16，阀体材质：铸铁，密封材质：EPDM，适用介质：冷/热水，介质温度：0℃~120℃，额定扭矩：24Nm，供电电压：AC230V 50/60Hz，控制类型：模拟量调节型，控制信号：0-10V，复位方式：非弹簧复位，防护等级：IP54，运行角度：90°，适配阀门：中小型水阀 | 2862 | 座阀+座阀调节型执行器
V5011P1012+ML8824A0620 | 阀型：二通水阀，公称通径：DN15，公称压力：PN16，阀体材质：铸铁，密封材质：EPDM，适用介质：冷/热水，介质温度：0℃~120℃，额定扭矩：24Nm，供电电压：AC230V 50/60Hz，控制类型：模拟量调节型，控制信号：0-10V，复位方式：非弹簧复位，防护等级：IP54，运行角度：90°，适配阀门：中小型水阀 | 2724 | 座阀+座阀调节型执行器
V5011P1020+ML8824A0620 | 阀型：二通水阀，公称通径：DN20，公称压力：PN16，阀体材质：铸铁，密封材质：EPDM，适用介质：冷/热水，介质温度：0℃~120℃，额定扭矩：24Nm，供电电压：AC230V 50/60Hz，控制类型：模拟量调节型，控制信号：0-10V，复位方式：非弹簧复位，防护等级：IP54，运行角度：90°，适配阀门：中小型水阀 | 3171 | 座阀+座阀调节型执行器
V5011P1038+ML8824A0620 | 阀型：二通水阀，公称通径：DN20，公称压力：PN16，阀体材质：铸铁，密封材质：EPDM，适用介质：冷/热水，介质温度：0℃~120℃，额定扭矩：24Nm，供电电压：AC230V 50/60Hz，控制类型：模拟量调节型，控制信号：0-10V，复位方式：非弹簧复位，防护等级：IP54，运行角度：90°，适配阀门：中小型水阀 | 3448 | 座阀+座阀调节型执行器
V5211F1004+ML8824A0620 | 阀型：二通水阀，公称通径：DN10，公称压力：PN16，阀体材质：铸铁，密封材质：EPDM，适用介质：冷/热水，介质温度：0℃~120℃，额定扭矩：24Nm，供电电压：AC230V 50/60Hz，控制类型：模拟量调节型，控制信号：0-10V，复位方式：非弹簧复位，防护等级：IP54，运行角度：90°，适配阀门：中小型水阀 | 6092 | 座阀+座阀调节型执行器
V5211F1012+ML8824A0620 | 阀型：二通水阀，公称通径：DN15，公称压力：PN16，阀体材质：铸铁，密封材质：EPDM，适用介质：冷/热水，介质温度：0℃~120℃，额定扭矩：24Nm，供电电压：AC230V 50/60Hz，控制类型：模拟量调节型，控制信号：0-10V，复位方式：非弹簧复位，防护等级：IP54，运行角度：90°，适配阀门：中小型水阀 | 6654 | 座阀+座阀调节型执行器
V5013N1048/U | 阀型：三通水阀，公称通径：DN20，公称压力：PN16，阀体材质：黄铜，密封材质：EPDM，适用介质：冷/热水，介质温度：0℃~120℃ | 3249 | 座阀
V5013N1055/U | 阀型：三通水阀，公称通径：DN25，公称压力：PN16，阀体材质：黄铜，密封材质：EPDM，适用介质：冷/热水，介质温度：0℃~120℃ | 2434 | 座阀
V5013N1063/U | 阀型：三通水阀，公称通径：DN32，公称压力：PN16，阀体材质：黄铜，密封材质：EPDM，适用介质：冷/热水，介质温度：0℃~120℃ | 2400 | 座阀
V5013P1002 | 阀型：三通水阀，公称通径：DN15，公称压力：PN16，阀体材质：铸铁，密封材质：EPDM，适用介质：冷/热水，介质温度：0℃~120℃ | 2400 | 座阀
V5013P1010 | 阀型：三通水阀，公称通径：DN20，公称压力：PN16，阀体材质：铸铁，密封材质：EPDM，适用介质：冷/热水，介质温度：0℃~120℃ | 2400 | 座阀
V5013P1028 | 阀型：三通水阀，公称通径：DN32，公称压力：PN16，阀体材质：铸铁，密封材质：EPDM，适用介质：冷/热水，介质温度：0℃~120℃ | 2900 | 座阀
V5013N1048/U+ML7420A8088-E | 阀型：三通水阀，公称通径：DN20，公称压力：PN16，阀体材质：黄铜，密封材质：EPDM，适用介质：冷/热水，介质温度：0℃~120℃，额定扭矩：20Nm，供电电压：AC24V，控制类型：模拟量调节型，控制信号：0-10V/4-20mA，复位方式：非弹簧复位，防护等级：IP54，运行角度：90°，适配阀门：中小型水阀 | 4745 | 座阀+座阀调节型执行器
V5013N1055/U+ML7420A8088-E | 阀型：三通水阀，公称通径：DN25，公称压力：PN16，阀体材质：黄铜，密封材质：EPDM，适用介质：冷/热水，介质温度：0℃~120℃，额定扭矩：20Nm，供电电压：AC24V，控制类型：模拟量调节型，控制信号：0-10V/4-20mA，复位方式：非弹簧复位，防护等级：IP54，运行角度：90°，适配阀门：中小型水阀 | 3929 | 座阀+座阀调节型执行器
V5013N1063/U+ML7420A8088-E | 阀型：三通水阀，公称通径：DN32，公称压力：PN16，阀体材质：黄铜，密封材质：EPDM，适用介质：冷/热水，介质温度：0℃~120℃，额定扭矩：20Nm，供电电压：AC24V，控制类型：模拟量调节型，控制信号：0-10V/4-20mA，复位方式：非弹簧复位，防护等级：IP54，运行角度：90°，适配阀门：中小型水阀 | 4100 | 座阀+座阀调节型执行器
V5013P1002+ML7421A8035-E | 阀型：三通水阀，公称通径：DN15，公称压力：PN16，阀体材质：铸铁，密封材质：EPDM，适用介质：冷/热水，介质温度：0℃~120℃，额定扭矩：40Nm，供电电压：AC24V，控制类型：模拟量调节型，控制信号：0-10V/4-20mA，复位方式：非弹簧复位，防护等级：IP54，运行角度：90°，适配阀门：中大型水阀 | 4300 | 座阀+座阀调节型执行器
V5013P1010+ML7421A8035-E | 阀型：三通水阀，公称通径：DN20，公称压力：PN16，阀体材质：铸铁，密封材质：EPDM，适用介质：冷/热水，介质温度：0℃~120℃，额定扭矩：40Nm，供电电压：AC24V，控制类型：模拟量调节型，控制信号：0-10V/4-20mA，复位方式：非弹簧复位，防护等级：IP54，运行角度：90°，适配阀门：中大型水阀 | 4613 | 座阀+座阀调节型执行器
V5013P1028+ML7421A8035-E | 阀型：三通水阀，公称通径：DN32，公称压力：PN16，阀体材质：铸铁，密封材质：EPDM，适用介质：冷/热水，介质温度：0℃~120℃，额定扭矩：40Nm，供电电压：AC24V，控制类型：模拟量调节型，控制信号：0-10V/4-20mA，复位方式：非弹簧复位，防护等级：IP54，运行角度：90°，适配阀门：中大型水阀 | 5114 | 座阀+座阀调节型执行器
V5013N1048/U+ML8824A0620 | 阀型：三通水阀，公称通径：DN20，公称压力：PN16，阀体材质：黄铜，密封材质：EPDM，适用介质：冷/热水，介质温度：0℃~120℃，额定扭矩：24Nm，供电电压：AC230V 50/60Hz，控制类型：模拟量调节型，控制信号：0-10V，复位方式：非弹簧复位，防护等级：IP54，运行角度：90°，适配阀门：中小型水阀 | 4835 | 座阀+座阀调节型执行器
V5013N1055/U+ML8824A0620 | 阀型：三通水阀，公称通径：DN25，公称压力：PN16，阀体材质：黄铜，密封材质：EPDM，适用介质：冷/热水，介质温度：0℃~120℃，额定扭矩：24Nm，供电电压：AC230V 50/60Hz，控制类型：模拟量调节型，控制信号：0-10V，复位方式：非弹簧复位，防护等级：IP54，运行角度：90°，适配阀门：中小型水阀 | 4019 | 座阀+座阀调节型执行器
V5013N1063/U+ML8824A0620 | 阀型：三通水阀，公称通径：DN32，公称压力：PN16，阀体材质：黄铜，密封材质：EPDM，适用介质：冷/热水，介质温度：0℃~120℃，额定扭矩：24Nm，供电电压：AC230V 50/60Hz，控制类型：模拟量调节型，控制信号：0-10V，复位方式：非弹簧复位，防护等级：IP54，运行角度：90°，适配阀门：中小型水阀 | 4300 | 座阀+座阀调节型执行器
V5013P1002+ML8824A1820 | 阀型：三通水阀，公称通径：DN15，公称压力：PN16，阀体材质：铸铁，密封材质：EPDM，适用介质：冷/热水，介质温度：0℃~120℃，额定扭矩：40Nm，供电电压：AC230V 50/60Hz，控制类型：模拟量调节型，控制信号：0-10V，复位方式：非弹簧复位，防护等级：IP54，运行角度：90°，适配阀门：中大型水阀/蒸汽阀 | 4500 | 座阀+座阀调节型执行器
V5013P1010+ML8824A1820 | 阀型：三通水阀，公称通径：DN20，公称压力：PN16，阀体材质：铸铁，密封材质：EPDM，适用介质：冷/热水，介质温度：0℃~120℃，额定扭矩：40Nm，供电电压：AC230V 50/60Hz，控制类型：模拟量调节型，控制信号：0-10V，复位方式：非弹簧复位，防护等级：IP54，运行角度：90°，适配阀门：中大型水阀/蒸汽阀 | 4746 | 座阀+座阀调节型执行器
V5013P1028+ML8824A1820 | 阀型：三通水阀，公称通径：DN32，公称压力：PN16，阀体材质：铸铁，密封材质：EPDM，适用介质：冷/热水，介质温度：0℃~120℃，额定扭矩：40Nm，供电电压：AC230V 50/60Hz，控制类型：模拟量调节型，控制信号：0-10V，复位方式：非弹簧复位，防护等级：IP54，运行角度：90°，适配阀门：中大型水阀/蒸汽阀 | 5246 | 座阀+座阀调节型执行器
V5011N2048/U | 阀型：二通蒸汽阀，公称通径：DN20，公称压力：PN25，阀体材质：黄铜，密封材质：石墨，适用介质：饱和蒸汽，介质温度：0℃~220℃ | 2198 | 座阀
V5011N2055/U | 阀型：二通蒸汽阀，公称通径：DN25，公称压力：PN25，阀体材质：黄铜，密封材质：石墨，适用介质：饱和蒸汽，介质温度：0℃~220℃ | 2218 | 座阀
V5011P2036 | 阀型：二通蒸汽阀，公称通径：DN15，公称压力：PN25，阀体材质：黄铜，密封材质：石墨，适用介质：饱和蒸汽，介质温度：0℃~220℃ | 1391 | 座阀
V5011P2002 | 阀型：二通蒸汽阀，公称通径：DN15，公称压力：PN25，阀体材质：铸铁，密封材质：石墨，适用介质：饱和蒸汽，介质温度：0℃~220℃ | 1603 | 座阀
V5011P2010 | 阀型：二通蒸汽阀，公称通径：DN20，公称压力：PN25，阀体材质：铸铁，密封材质：石墨，适用介质：饱和蒸汽，介质温度：0℃~220℃ | 2232 | 座阀
V5011P2028 | 阀型：二通蒸汽阀，公称通径：DN32，公称压力：PN25，阀体材质：铸铁，密封材质：石墨，适用介质：饱和蒸汽，介质温度：0℃~220℃ | 2683 | 座阀
V5211F2002 | 阀型：二通蒸汽阀，公称通径：DN15，公称压力：PN25，阀体材质：铸铁，密封材质：石墨，适用介质：饱和蒸汽，介质温度：0℃~220℃ | 5025 | 座阀
V5211F2010 | 阀型：二通蒸汽阀，公称通径：DN20，公称压力：PN25，阀体材质：铸铁，密封材质：石墨，适用介质：饱和蒸汽，介质温度：0℃~220℃ | 8263 | 座阀
V5011N2048/U+ML7420A8088-E | 阀型：二通蒸汽阀，公称通径：DN20，公称压力：PN25，阀体材质：黄铜，密封材质：石墨，适用介质：饱和蒸汽，介质温度：0℃~220℃，额定扭矩：20Nm，供电电压：AC24V，控制类型：模拟量调节型，控制信号：0-10V/4-20mA，复位方式：非弹簧复位，防护等级：IP54，运行角度：90°，适配阀门：中小型水阀 | 3694 | 座阀+座阀调节型执行器
V5011N2055/U+ML7420A8088-E | 阀型：二通蒸汽阀，公称通径：DN25，公称压力：PN25，阀体材质：黄铜，密封材质：石墨，适用介质：饱和蒸汽，介质温度：0℃~220℃，额定扭矩：20Nm，供电电压：AC24V，控制类型：模拟量调节型，控制信号：0-10V/4-20mA，复位方式：非弹簧复位，防护等级：IP54，运行角度：90°，适配阀门：中小型水阀 | 3714 | 座阀+座阀调节型执行器
V5011P2036+ML7421A8035-E | 阀型：二通蒸汽阀，公称通径：DN15，公称压力：PN25，阀体材质：黄铜，密封材质：石墨，适用介质：饱和蒸汽，介质温度：0℃~220℃，额定扭矩：40Nm，供电电压：AC24V，控制类型：模拟量调节型，控制信号：0-10V/4-20mA，复位方式：非弹簧复位，防护等级：IP54，运行角度：90°，适配阀门：中大型水阀 | 3605 | 座阀+座阀调节型执行器
V5011P2002+ML7421A8035-E | 阀型：二通蒸汽阀，公称通径：DN15，公称压力：PN25，阀体材质：铸铁，密封材质：石墨，适用介质：饱和蒸汽，介质温度：0℃~220℃，额定扭矩：40Nm，供电电压：AC24V，控制类型：模拟量调节型，控制信号：0-10V/4-20mA，复位方式：非弹簧复位，防护等级：IP54，运行角度：90°，适配阀门：中大型水阀 | 3816 | 座阀+座阀调节型执行器
V5011P2010+ML7421A8035-E | 阀型：二通蒸汽阀，公称通径：DN20，公称压力：PN25，阀体材质：铸铁，密封材质：石墨，适用介质：饱和蒸汽，介质温度：0℃~220℃，额定扭矩：40Nm，供电电压：AC24V，控制类型：模拟量调节型，控制信号：0-10V/4-20mA，复位方式：非弹簧复位，防护等级：IP54，运行角度：90°，适配阀门：中大型水阀 | 4445 | 座阀+座阀调节型执行器
V5011P2028+ML7421A8035-E | 阀型：二通蒸汽阀，公称通径：DN32，公称压力：PN25，阀体材质：铸铁，密封材质：石墨，适用介质：饱和蒸汽，介质温度：0℃~220℃，额定扭矩：40Nm，供电电压：AC24V，控制类型：模拟量调节型，控制信号：0-10V/4-20mA，复位方式：非弹簧复位，防护等级：IP54，运行角度：90°，适配阀门：中大型水阀 | 4896 | 座阀+座阀调节型执行器
V5211F2002+ML7421A8035-E | 阀型：二通蒸汽阀，公称通径：DN15，公称压力：PN25，阀体材质：铸铁，密封材质：石墨，适用介质：饱和蒸汽，介质温度：0℃~220℃，额定扭矩：40Nm，供电电压：AC24V，控制类型：模拟量调节型，控制信号：0-10V/4-20mA，复位方式：非弹簧复位，防护等级：IP54，运行角度：90°，适配阀门：中大型水阀 | 7238 | 座阀+座阀调节型执行器
V5211F2010+ML7421A8035-E | 阀型：二通蒸汽阀，公称通径：DN20，公称压力：PN25，阀体材质：铸铁，密封材质：石墨，适用介质：饱和蒸汽，介质温度：0℃~220℃，额定扭矩：40Nm，供电电压：AC24V，控制类型：模拟量调节型，控制信号：0-10V/4-20mA，复位方式：非弹簧复位，防护等级：IP54，运行角度：90°，适配阀门：中大型水阀 | 10477 | 座阀+座阀调节型执行器
V5011N2048/U+ML8824A0620 | 阀型：二通蒸汽阀，公称通径：DN20，公称压力：PN25，阀体材质：黄铜，密封材质：石墨，适用介质：饱和蒸汽，介质温度：0℃~220℃，额定扭矩：24Nm，供电电压：AC230V 50/60Hz，控制类型：模拟量调节型，控制信号：0-10V，复位方式：非弹簧复位，防护等级：IP54，运行角度：90°，适配阀门：中小型水阀 | 3784 | 座阀+座阀调节型执行器
V5011N2055/U+ML8824A0620 | 阀型：二通蒸汽阀，公称通径：DN25，公称压力：PN25，阀体材质：黄铜，密封材质：石墨，适用介质：饱和蒸汽，介质温度：0℃~220℃，额定扭矩：24Nm，供电电压：AC230V 50/60Hz，控制类型：模拟量调节型，控制信号：0-10V，复位方式：非弹簧复位，防护等级：IP54，运行角度：90°，适配阀门：中小型水阀 | 3804 | 座阀+座阀调节型执行器
V5011P2036+ML8824A1820 | 阀型：二通蒸汽阀，公称通径：DN15，公称压力：PN25，阀体材质：黄铜，密封材质：石墨，适用介质：饱和蒸汽，介质温度：0℃~220℃，额定扭矩：40Nm，供电电压：AC230V 50/60Hz，控制类型：模拟量调节型，控制信号：0-10V，复位方式：非弹簧复位，防护等级：IP54，运行角度：90°，适配阀门：中大型水阀/蒸汽阀 | 3737 | 座阀+座阀调节型执行器
V5011P2002+ML8824A1820 | 阀型：二通蒸汽阀，公称通径：DN15，公称压力：PN25，阀体材质：铸铁，密封材质：石墨，适用介质：饱和蒸汽，介质温度：0℃~220℃，额定扭矩：40Nm，供电电压：AC230V 50/60Hz，控制类型：模拟量调节型，控制信号：0-10V，复位方式：非弹簧复位，防护等级：IP54，运行角度：90°，适配阀门：中大型水阀/蒸汽阀 | 3949 | 座阀+座阀调节型执行器
V5011P2010+ML8824A1820 | 阀型：二通蒸汽阀，公称通径：DN20，公称压力：PN25，阀体材质：铸铁，密封材质：石墨，适用介质：饱和蒸汽，介质温度：0℃~220℃，额定扭矩：40Nm，供电电压：AC230V 50/60Hz，控制类型：模拟量调节型，控制信号：0-10V，复位方式：非弹簧复位，防护等级：IP54，运行角度：90°，适配阀门：中大型水阀/蒸汽阀 | 4578 | 座阀+座阀调节型执行器
V5011P2028+ML8824A1820 | 阀型：二通蒸汽阀，公称通径：DN32，公称压力：PN25，阀体材质：铸铁，密封材质：石墨，适用介质：饱和蒸汽，介质温度：0℃~220℃，额定扭矩：40Nm，供电电压：AC230V 50/60Hz，控制类型：模拟量调节型，控制信号：0-10V，复位方式：非弹簧复位，防护等级：IP54，运行角度：90°，适配阀门：中大型水阀/蒸汽阀 | 5029 | 座阀+座阀调节型执行器
V5211F2002+ML8824A1820 | 阀型：二通蒸汽阀，公称通径：DN15，公称压力：PN25，阀体材质：铸铁，密封材质：石墨，适用介质：饱和蒸汽，介质温度：0℃~220℃，额定扭矩：40Nm，供电电压：AC230V 50/60Hz，控制类型：模拟量调节型，控制信号：0-10V，复位方式：非弹簧复位，防护等级：IP54，运行角度：90°，适配阀门：中大型水阀/蒸汽阀 | 7371 | 座阀+座阀调节型执行器
V5211F2010+ML8824A1820 | 阀型：二通蒸汽阀，公称通径：DN20，公称压力：PN25，阀体材质：铸铁，密封材质：石墨，适用介质：饱和蒸汽，介质温度：0℃~220℃，额定扭矩：40Nm，供电电压：AC230V 50/60Hz，控制类型：模拟量调节型，控制信号：0-10V，复位方式：非弹簧复位，防护等级：IP54，运行角度：90°，适配阀门：中大型水阀/蒸汽阀 | 10609 | 座阀+座阀调节型执行器
ML6420A3007-E | 额定扭矩：10Nm，供电电压：AC24V，控制类型：模拟量调节型，控制信号：0-10V/4-20mA，复位方式：非弹簧复位，防护等级：IP54，运行角度：90°，适配阀门：小型水阀 | 1044 | 座阀调节型执行器
ML7420A8088-E | 额定扭矩：20Nm，供电电压：AC24V，控制类型：模拟量调节型，控制信号：0-10V/4-20mA，复位方式：非弹簧复位，防护等级：IP54，运行角度：90°，适配阀门：中小型水阀 | 1495 | 座阀调节型执行器
ML7421A8035-E | 额定扭矩：40Nm，供电电压：AC24V，控制类型：模拟量调节型，控制信号：0-10V/4-20mA，复位方式：非弹簧复位，防护等级：IP54，运行角度：90°，适配阀门：中大型水阀 | 2213 | 座阀调节型执行器
ML7421B8012-E | 额定扭矩：40Nm，供电电压：AC24V，控制类型：模拟量调节型，控制信号：0-10V/4-20mA，复位方式：弹簧复位，防护等级：IP54，运行角度：90°，适配阀门：中大型水阀 | 2213 | 座阀调节型执行器
ML7425A8018-E | 额定扭矩：60Nm，供电电压：AC24V，控制类型：模拟量调节型，控制信号：0-10V/4-20mA，复位方式：非弹簧复位，防护等级：IP54，运行角度：90°，适配阀门：大型水阀/蒸汽阀 | 2526 | 座阀调节型执行器
ML8824-FS | 额定扭矩：24Nm，供电电压：AC230V 50/60Hz，控制类型：模拟量调节型，控制信号：0-10V，复位方式：非弹簧复位，防护等级：IP54，运行角度：90°，适配阀门：中小型水阀 | 1145 | 座阀调节型执行器
ML8824A0620 | 额定扭矩：24Nm，供电电压：AC230V 50/60Hz，控制类型：模拟量调节型，控制信号：0-10V，复位方式：非弹簧复位，防护等级：IP54，运行角度：90°，适配阀门：中小型水阀 | 1585 | 座阀调节型执行器
ML8824A1820 | 额定扭矩：40Nm，供电电压：AC230V 50/60Hz，控制类型：模拟量调节型，控制信号：0-10V，复位方式：非弹簧复位，防护等级：IP54，运行角度：90°，适配阀门：中大型水阀/蒸汽阀 | 2346 | 座阀调节型执行器
ML8824A1840 | 额定扭矩：60Nm，供电电压：AC230V 50/60Hz，控制类型：模拟量调节型，控制信号：0-10V，复位方式：非弹簧复位，防护等级：IP54，运行角度：90°，适配阀门：大型水阀/蒸汽阀 | 2346 | 座阀调节型执行器
ML8824A0620-BV | 额定扭矩：24Nm，供电电压：AC230V 50/60Hz，控制类型：模拟量调节型，控制信号：0-10V，复位方式：非弹簧复位，防护等级：IP54，运行角度：90°，适配阀门：中小型水阀，带反馈功能 | 1571 | 座阀调节型执行器
ML8824A1840-BV | 额定扭矩：60Nm，供电电压：AC230V 50/60Hz，控制类型：模拟量调节型，控制信号：0-10V，复位方式：非弹簧复位，防护等级：IP54，运行角度：90°，适配阀门：大型水阀/蒸汽阀，带反馈功能 | 2325 | 座阀调节型执行器
ML8824B0620 | 额定扭矩：24Nm，供电电压：AC230V 50/60Hz，控制类型：模拟量调节型，控制信号：0-10V，复位方式：弹簧复位，防护等级：IP54，运行角度：90°，适配阀门：中小型水阀 | 2183 | 座阀调节型执行器
ML8824B1820 | 额定扭矩：40Nm，供电电压：AC230V 50/60Hz，控制类型：模拟量调节型，控制信号：0-10V，复位方式：弹簧复位，防护等级：IP54，运行角度：90°，适配阀门：中大型水阀/蒸汽阀 | 3127 | 座阀调节型执行器
ML8824B1840 | 额定扭矩：60Nm，供电电压：AC230V 50/60Hz，控制类型：模拟量调节型，控制信号：0-10V，复位方式：弹簧复位，防护等级：IP54，运行角度：90°，适配阀门：大型水阀/蒸汽阀 | 3245 | 座阀调节型执行器
ML8824B0620-BV | 额定扭矩：24Nm，供电电压：AC230V 50/60Hz，控制类型：模拟量调节型，控制信号：0-10V，复位方式：弹簧复位，防护等级：IP54，运行角度：90°，适配阀门：中小型水阀，带反馈功能 | 2060 | 座阀调节型执行器
ML8824B1840-BV | 额定扭矩：60Nm，供电电压：AC230V 50/60Hz，控制类型：模拟量调节型，控制信号：0-10V，复位方式：弹簧复位，防护等级：IP54，运行角度：90°，适配阀门：大型水阀/蒸汽阀，带反馈功能 | 3063 | 座阀调节型执行器
V5011B2W015 | 阀型：二通水阀，公称通径：DN15，公称压力：PN25，阀体材质：黄铜，密封材质：EPDM，适用介质：冷/热水，介质温度：0℃~120℃ | 568 | 座阀
V5011B2W020 | 阀型：二通水阀，公称通径：DN20，公称压力：PN25，阀体材质：黄铜，密封材质：EPDM，适用介质：冷/热水，介质温度：0℃~120℃ | 579 | 座阀
V5011B2W025 | 阀型：二通水阀，公称通径：DN25，公称压力：PN25，阀体材质：黄铜，密封材质：EPDM，适用介质：冷/热水，介质温度：0℃~120℃ | 645 | 座阀
V5011B2W032 | 阀型：二通水阀，公称通径：DN32，公称压力：PN25，阀体材质：黄铜，密封材质：EPDM，适用介质：冷/热水，介质温度：0℃~120℃ | 747 | 座阀
V5011B2W040 | 阀型：二通水阀，公称通径：DN40，公称压力：PN25，阀体材质：黄铜，密封材质：EPDM，适用介质：冷/热水，介质温度：0℃~120℃ | 1041 | 座阀
V5011B2W050 | 阀型：二通水阀，公称通径：DN50，公称压力：PN25，阀体材质：黄铜，密封材质：EPDM，适用介质：冷/热水，介质温度：0℃~120℃ | 1222 | 座阀
V5011B3W015 | 阀型：二通水阀，公称通径：DN15，公称压力：PN40，阀体材质：黄铜，密封材质：EPDM，适用介质：冷/热水，介质温度：0℃~120℃ | 601 | 座阀
V5011B3W020 | 阀型：二通水阀，公称通径：DN20，公称压力：PN40，阀体材质：黄铜，密封材质：EPDM，适用介质：冷/热水，介质温度：0℃~120℃ | 622 | 座阀
V5011B3W025 | 阀型：二通水阀，公称通径：DN25，公称压力：PN40，阀体材质：黄铜，密封材质：EPDM，适用介质：冷/热水，介质温度：0℃~120℃ | 666 | 座阀
V5011B3W032 | 阀型：二通水阀，公称通径：DN32，公称压力：PN40，阀体材质：黄铜，密封材质：EPDM，适用介质：冷/热水，介质温度：0℃~120℃ | 849 | 座阀
V5011B3W040 | 阀型：二通水阀，公称通径：DN40，公称压力：PN40，阀体材质：黄铜，密封材质：EPDM，适用介质：冷/热水，介质温度：0℃~120℃ | 1101 | 座阀
V5011B3W050 | 阀型：二通水阀，公称通径：DN50，公称压力：PN40，阀体材质：黄铜，密封材质：EPDM，适用介质：冷/热水，介质温度：0℃~120℃ | 1330 | 座阀
V5011B2W015+ML8824A0620 | 阀型：二通水阀，公称通径：DN15，公称压力：PN25，阀体材质：黄铜，密封材质：EPDM，适用介质：冷/热水，介质温度：0℃~120℃，额定扭矩：24Nm，供电电压：AC230V 50/60Hz，控制类型：模拟量调节型，控制信号：0-10V，复位方式：非弹簧复位，防护等级：IP54，运行角度：90°，适配阀门：中小型水阀 | 2153 | 座阀+座阀调节型执行器
V5011B2W020+ML8824A0620 | 阀型：二通水阀，公称通径：DN20，公称压力：PN25，阀体材质：黄铜，密封材质：EPDM，适用介质：冷/热水，介质温度：0℃~120℃，额定扭矩：24Nm，供电电压：AC230V 50/60Hz，控制类型：模拟量调节型，控制信号：0-10V，复位方式：非弹簧复位，防护等级：IP54，运行角度：90°，适配阀门：中小型水阀 | 2164 | 座阀+座阀调节型执行器
V5011B2W025+ML8824A0620 | 阀型：二通水阀，公称通径：DN25，公称压力：PN25，阀体材质：黄铜，密封材质：EPDM，适用介质：冷/热水，介质温度：0℃~120℃，额定扭矩：24Nm，供电电压：AC230V 50/60Hz，控制类型：模拟量调节型，控制信号：0-10V，复位方式：非弹簧复位，防护等级：IP54，运行角度：90°，适配阀门：中小型水阀 | 2231 | 座阀+座阀调节型执行器
V5011B2W032+ML8824A0620 | 阀型：二通水阀，公称通径：DN32，公称压力：PN25，阀体材质：黄铜，密封材质：EPDM，适用介质：冷/热水，介质温度：0℃~120℃，额定扭矩：24Nm，供电电压：AC230V 50/60Hz，控制类型：模拟量调节型，控制信号：0-10V，复位方式：非弹簧复位，防护等级：IP54，运行角度：90°，适配阀门：中小型水阀 | 2332 | 座阀+座阀调节型执行器
V5011B2W040+ML8824A0620 | 阀型：二通水阀，公称通径：DN40，公称压力：PN25，阀体材质：黄铜，密封材质：EPDM，适用介质：冷/热水，介质温度：0℃~120℃，额定扭矩：24Nm，供电电压：AC230V 50/60Hz，控制类型：模拟量调节型，控制信号：0-10V，复位方式：非弹簧复位，防护等级：IP54，运行角度：90°，适配阀门：中小型水阀 | 2626 | 座阀+座阀调节型执行器
V5011B2W050+ML8824A0620 | 阀型：二通水阀，公称通径：DN50，公称压力：PN25，阀体材质：黄铜，密封材质：EPDM，适用介质：冷/热水，介质温度：0℃~120℃，额定扭矩：24Nm，供电电压：AC230V 50/60Hz，控制类型：模拟量调节型，控制信号：0-10V，复位方式：非弹簧复位，防护等级：IP54，运行角度：90°，适配阀门：中小型水阀 | 2808 | 座阀+座阀调节型执行器
V5011B3W015+ML8824A0620 | 阀型：二通水阀，公称通径：DN15，公称压力：PN40，阀体材质：黄铜，密封材质：EPDM，适用介质：冷/热水，介质温度：0℃~120℃，额定扭矩：24Nm，供电电压：AC230V 50/60Hz，控制类型：模拟量调节型，控制信号：0-10V，复位方式：非弹簧复位，防护等级：IP54，运行角度：90°，适配阀门：中小型水阀 | 2186 | 座阀+座阀调节型执行器
V5011B3W020+ML8824A0620 | 阀型：二通水阀，公称通径：DN20，公称压力：PN40，阀体材质：黄铜，密封材质：EPDM，适用介质：冷/热水，介质温度：0℃~120℃，额定扭矩：24Nm，供电电压：AC230V 50/60Hz，控制类型：模拟量调节型，控制信号：0-10V，复位方式：非弹簧复位，防护等级：IP54，运行角度：90°，适配阀门：中小型水阀 | 2208 | 座阀+座阀调节型执行器
V5011B3W025+ML8824A0620 | 阀型：二通水阀，公称通径：DN25，公称压力：PN40，阀体材质：黄铜，密封材质：EPDM，适用介质：冷/热水，介质温度：0℃~120℃，额定扭矩：24Nm，供电电压：AC230V 50/60Hz，控制类型：模拟量调节型，控制信号：0-10V，复位方式：非弹簧复位，防护等级：IP54，运行角度：90°，适配阀门：中小型水阀 | 2251 | 座阀+座阀调节型执行器
V5011B3W032+ML8824A1820 | 阀型：二通水阀，公称通径：DN32，公称压力：PN40，阀体材质：黄铜，密封材质：EPDM，适用介质：冷/热水，介质温度：0℃~120℃，额定扭矩：40Nm，供电电压：AC230V 50/60Hz，控制类型：模拟量调节型，控制信号：0-10V，复位方式：非弹簧复位，防护等级：IP54，运行角度：90°，适配阀门：中大型水阀/蒸汽阀 | 3195 | 座阀+座阀调节型执行器
V5011B3W040+ML8824A1820 | 阀型：二通水阀，公称通径：DN40，公称压力：PN40，阀体材质：黄铜，密封材质：EPDM，适用介质：冷/热水，介质温度：0℃~120℃，额定扭矩：40Nm，供电电压：AC230V 50/60Hz，控制类型：模拟量调节型，控制信号：0-10V，复位方式：非弹簧复位，防护等级：IP54，运行角度：90°，适配阀门：中大型水阀/蒸汽阀 | 3447 | 座阀+座阀调节型执行器
V5011B3W050+ML8824A1820 | 阀型：二通水阀，公称通径：DN50，公称压力：PN40，阀体材质：黄铜，密封材质：EPDM，适用介质：冷/热水，介质温度：0℃~120℃，额定扭矩：40Nm，供电电压：AC230V 50/60Hz，控制类型：模拟量调节型，控制信号：0-10V，复位方式：非弹簧复位，防护等级：IP54，运行角度：90°，适配阀门：中大型水阀/蒸汽阀 | 3677 | 座阀+座阀调节型执行器
V5011B2W015+ML7420A8088-E | 阀型：二通水阀，公称通径：DN15，公称压力：PN25，阀体材质：黄铜，密封材质：EPDM，适用介质：冷/热水，介质温度：0℃~120℃，额定扭矩：20Nm，供电电压：AC24V，控制类型：模拟量调节型，控制信号：0-10V/4-20mA，复位方式：非弹簧复位，防护等级：IP54，运行角度：90°，适配阀门：中小型水阀 | 2063 | 座阀+座阀调节型执行器
V5011B2W020+ML7420A8088-E | 阀型：二通水阀，公称通径：DN20，公称压力：PN25，阀体材质：黄铜，密封材质：EPDM，适用介质：冷/热水，介质温度：0℃~120℃，额定扭矩：20Nm，供电电压：AC24V，控制类型：模拟量调节型，控制信号：0-10V/4-20mA，复位方式：非弹簧复位，防护等级：IP54，运行角度：90°，适配阀门：中小型水阀 | 2074 | 座阀+座阀调节型执行器
V5011B2W025+ML7420A8088-E | 阀型：二通水阀，公称通径：DN25，公称压力：PN25，阀体材质：黄铜，密封材质：EPDM，适用介质：冷/热水，介质温度：0℃~120℃，额定扭矩：20Nm，供电电压：AC24V，控制类型：模拟量调节型，控制信号：0-10V/4-20mA，复位方式：非弹簧复位，防护等级：IP54，运行角度：90°，适配阀门：中小型水阀 | 2141 | 座阀+座阀调节型执行器
V5011B2W032+ML7420A8088-E | 阀型：二通水阀，公称通径：DN32，公称压力：PN25，阀体材质：黄铜，密封材质：EPDM，适用介质：冷/热水，介质温度：0℃~120℃，额定扭矩：20Nm，供电电压：AC24V，控制类型：模拟量调节型，控制信号：0-10V/4-20mA，复位方式：非弹簧复位，防护等级：IP54，运行角度：90°，适配阀门：中小型水阀 | 2243 | 座阀+座阀调节型执行器
V5011B2W040+ML7420A8088-E | 阀型：二通水阀，公称通径：DN40，公称压力：PN25，阀体材质：黄铜，密封材质：EPDM，适用介质：冷/热水，介质温度：0℃~120℃，额定扭矩：20Nm，供电电压：AC24V，控制类型：模拟量调节型，控制信号：0-10V/4-20mA，复位方式：非弹簧复位，防护等级：IP54，运行角度：90°，适配阀门：中小型水阀 | 2537 | 座阀+座阀调节型执行器
V5011B2W050+ML7420A8088-E | 阀型：二通水阀，公称通径：DN50，公称压力：PN25，阀体材质：黄铜，密封材质：EPDM，适用介质：冷/热水，介质温度：0℃~120℃，额定扭矩：20Nm，供电电压：AC24V，控制类型：模拟量调节型，控制信号：0-10V/4-20mA，复位方式：非弹簧复位，防护等级：IP54，运行角度：90°，适配阀门：中小型水阀 | 2718 | 座阀+座阀调节型执行器
V5011B3W015+ML7420A8088-E | 阀型：二通水阀，公称通径：DN15，公称压力：PN40，阀体材质：黄铜，密封材质：EPDM，适用介质：冷/热水，介质温度：0℃~120℃，额定扭矩：20Nm，供电电压：AC24V，控制类型：模拟量调节型，控制信号：0-10V/4-20mA，复位方式：非弹簧复位，防护等级：IP54，运行角度：90°，适配阀门：中小型水阀 | 2096 | 座阀+座阀调节型执行器
V5011B3W020+ML7420A8088-E | 阀型：二通水阀，公称通径：DN20，公称压力：PN40，阀体材质：黄铜，密封材质：EPDM，适用介质：冷/热水，介质温度：0℃~120℃，额定扭矩：20Nm，供电电压：AC24V，控制类型：模拟量调节型，控制信号：0-10V/4-20mA，复位方式：非弹簧复位，防护等级：IP54，运行角度：90°，适配阀门：中小型水阀 | 2118 | 座阀+座阀调节型执行器
V5011B3W025+ML7420A8088-E | 阀型：二通水阀，公称通径：DN25，公称压力：PN40，阀体材质：黄铜，密封材质：EPDM，适用介质：冷/热水，介质温度：0℃~120℃，额定扭矩：20Nm，供电电压：AC24V，控制类型：模拟量调节型，控制信号：0-10V/4-20mA，复位方式：非弹簧复位，防护等级：IP54，运行角度：90°，适配阀门：中小型水阀 | 2162 | 座阀+座阀调节型执行器
V5011B3W032+ML7421A8035-E | 阀型：二通水阀，公称通径：DN32，公称压力：PN40，阀体材质：黄铜，密封材质：EPDM，适用介质：冷/热水，介质温度：0℃~120℃，额定扭矩：40Nm，供电电压：AC24V，控制类型：模拟量调节型，控制信号：0-10V/4-20mA，复位方式：非弹簧复位，防护等级：IP54，运行角度：90°，适配阀门：中大型水阀 | 3062 | 座阀+座阀调节型执行器
V5011B3W040+ML7421A8035-E | 阀型：二通水阀，公称通径：DN40，公称压力：PN40，阀体材质：黄铜，密封材质：EPDM，适用介质：冷/热水，介质温度：0℃~120℃，额定扭矩：40Nm，供电电压：AC24V，控制类型：模拟量调节型，控制信号：0-10V/4-20mA，复位方式：非弹簧复位，防护等级：IP54，运行角度：90°，适配阀门：中大型水阀 | 3314 | 座阀+座阀调节型执行器
V5011B3W050+ML7421A8035-E | 阀型：二通水阀，公称通径：DN50，公称压力：PN40，阀体材质：黄铜，密封材质：EPDM，适用介质：冷/热水，介质温度：0℃~120℃，额定扭矩：40Nm，供电电压：AC24V，控制类型：模拟量调节型，控制信号：0-10V/4-20mA，复位方式：非弹簧复位，防护等级：IP54，运行角度：90°，适配阀门：中大型水阀 | 3544 | 座阀+座阀调节型执行器
V5011S2W015 | 阀型：二通水阀，公称通径：DN15，公称压力：PN25，阀体材质：不锈钢，密封材质：EPDM，适用介质：冷/热水、腐蚀性流体，介质温度：0℃~120℃ | 695 | 座阀
V5011S2W020 | 阀型：二通水阀，公称通径：DN20，公称压力：PN25，阀体材质：不锈钢，密封材质：EPDM，适用介质：冷/热水、腐蚀性流体，介质温度：0℃~120℃ | 794 | 座阀
V5011S2W025 | 阀型：二通水阀，公称通径：DN25，公称压力：PN25，阀体材质：不锈钢，密封材质：EPDM，适用介质：冷/热水、腐蚀性流体，介质温度：0℃~120℃ | 1035 | 座阀
V5011S2W032 | 阀型：二通水阀，公称通径：DN32，公称压力：PN25，阀体材质：不锈钢，密封材质：EPDM，适用介质：冷/热水、腐蚀性流体，介质温度：0℃~120℃ | 1146 | 座阀
V5011S2W040 | 阀型：二通水阀，公称通径：DN40，公称压力：PN25，阀体材质：不锈钢，密封材质：EPDM，适用介质：冷/热水、腐蚀性流体，介质温度：0℃~120℃ | 1278 | 座阀
V5011S2W050 | 阀型：二通水阀，公称通径：DN50，公称压力：PN25，阀体材质：不锈钢，密封材质：EPDM，适用介质：冷/热水、腐蚀性流体，介质温度：0℃~120℃ | 1638 | 座阀
V5011S3W015 | 阀型：二通水阀，公称通径：DN15，公称压力：PN40，阀体材质：不锈钢，密封材质：EPDM，适用介质：冷/热水、腐蚀性流体，介质温度：0℃~120℃ | 674 | 座阀
V5011S3W020 | 阀型：二通水阀，公称通径：DN20，公称压力：PN40，阀体材质：不锈钢，密封材质：EPDM，适用介质：冷/热水、腐蚀性流体，介质温度：0℃~120℃ | 816 | 座阀
V5011S3W025 | 阀型：二通水阀，公称通径：DN25，公称压力：PN40，阀体材质：不锈钢，密封材质：EPDM，适用介质：冷/热水、腐蚀性流体，介质温度：0℃~120℃ | 1283 | 座阀
V5011S3W032 | 阀型：二通水阀，公称通径：DN32，公称压力：PN40，阀体材质：不锈钢，密封材质：EPDM，适用介质：冷/热水、腐蚀性流体，介质温度：0℃~120℃ | 1424 | 座阀
V5011S3W040 | 阀型：二通水阀，公称通径：DN40，公称压力：PN40，阀体材质：不锈钢，密封材质：EPDM，适用介质：冷/热水、腐蚀性流体，介质温度：0℃~120℃ | 1614 | 座阀
V5011S3W050 | 阀型：二通水阀，公称通径：DN50，公称压力：PN40，阀体材质：不锈钢，密封材质：EPDM，适用介质：冷/热水、腐蚀性流体，介质温度：0℃~120℃ | 2038 | 座阀
V5011S2W015+ML8824A0620 | 阀型：二通水阀，公称通径：DN15，公称压力：PN25，阀体材质：不锈钢，密封材质：EPDM，适用介质：冷/热水、腐蚀性流体，介质温度：0℃~120℃，额定扭矩：24Nm，供电电压：AC230V 50/60Hz，控制类型：模拟量调节型，控制信号：0-10V，复位方式：非弹簧复位，防护等级：IP54，运行角度：90°，适配阀门：中小型水阀 | 2280 | 座阀+座阀调节型执行器
V5011S2W020+ML8824A0620 | 阀型：二通水阀，公称通径：DN20，公称压力：PN25，阀体材质：不锈钢，密封材质：EPDM，适用介质：冷/热水、腐蚀性流体，介质温度：0℃~120℃，额定扭矩：24Nm，供电电压：AC230V 50/60Hz，控制类型：模拟量调节型，控制信号：0-10V，复位方式：非弹簧复位，防护等级：IP54，运行角度：90°，适配阀门：中小型水阀 | 2379 | 座阀+座阀调节型执行器
V5011S2W025+ML8824A0620 | 阀型：二通水阀，公称通径：DN25，公称压力：PN25，阀体材质：不锈钢，密封材质：EPDM，适用介质：冷/热水、腐蚀性流体，介质温度：0℃~120℃，额定扭矩：24Nm，供电电压：AC230V 50/60Hz，控制类型：模拟量调节型，控制信号：0-10V，复位方式：非弹簧复位，防护等级：IP54，运行角度：90°，适配阀门：中小型水阀 | 2620 | 座阀+座阀调节型执行器
V5011S2W032+ML8824A0620 | 阀型：二通水阀，公称通径：DN32，公称压力：PN25，阀体材质：不锈钢，密封材质：EPDM，适用介质：冷/热水、腐蚀性流体，介质温度：0℃~120℃，额定扭矩：24Nm，供电电压：AC230V 50/60Hz，控制类型：模拟量调节型，控制信号：0-10V，复位方式：非弹簧复位，防护等级：IP54，运行角度：90°，适配阀门：中小型水阀 | 2731 | 座阀+座阀调节型执行器
V5011S2W040+ML8824A0620 | 阀型：二通水阀，公称通径：DN40，公称压力：PN25，阀体材质：不锈钢，密封材质：EPDM，适用介质：冷/热水、腐蚀性流体，介质温度：0℃~120℃，额定扭矩：24Nm，供电电压：AC230V 50/60Hz，控制类型：模拟量调节型，控制信号：0-10V，复位方式：非弹簧复位，防护等级：IP54，运行角度：90°，适配阀门：中小型水阀 | 2863 | 座阀+座阀调节型执行器
V5011S2W050+ML8824A0620 | 阀型：二通水阀，公称通径：DN50，公称压力：PN25，阀体材质：不锈钢，密封材质：EPDM，适用介质：冷/热水、腐蚀性流体，介质温度：0℃~120℃，额定扭矩：24Nm，供电电压：AC230V 50/60Hz，控制类型：模拟量调节型，控制信号：0-10V，复位方式：非弹簧复位，防护等级：IP54，运行角度：90°，适配阀门：中小型水阀 | 3223 | 座阀+座阀调节型执行器
V5011S3W015+ML8824A0620 | 阀型：二通水阀，公称通径：DN15，公称压力：PN40，阀体材质：不锈钢，密封材质：EPDM，适用介质：冷/热水、腐蚀性流体，介质温度：0℃~120℃，额定扭矩：24Nm，供电电压：AC230V 50/60Hz，控制类型：模拟量调节型，控制信号：0-10V，复位方式：非弹簧复位，防护等级：IP54，运行角度：90°，适配阀门：中小型水阀 | 2259 | 座阀+座阀调节型执行器
V5011S3W020+ML8824A0620 | 阀型：二通水阀，公称通径：DN20，公称压力：PN40，阀体材质：不锈钢，密封材质：EPDM，适用介质：冷/热水、腐蚀性流体，介质温度：0℃~120℃，额定扭矩：24Nm，供电电压：AC230V 50/60Hz，控制类型：模拟量调节型，控制信号：0-10V，复位方式：非弹簧复位，防护等级：IP54，运行角度：90°，适配阀门：中小型水阀 | 2401 | 座阀+座阀调节型执行器
V5011S3W025+ML8824A0620 | 阀型：二通水阀，公称通径：DN25，公称压力：PN40，阀体材质：不锈钢，密封材质：EPDM，适用介质：冷/热水、腐蚀性流体，介质温度：0℃~120℃，额定扭矩：24Nm，供电电压：AC230V 50/60Hz，控制类型：模拟量调节型，控制信号：0-10V，复位方式：非弹簧复位，防护等级：IP54，运行角度：90°，适配阀门：中小型水阀 | 2868 | 座阀+座阀调节型执行器
V5011S3W032+ML8824A1820 | 阀型：二通水阀，公称通径：DN32，公称压力：PN40，阀体材质：不锈钢，密封材质：EPDM，适用介质：冷/热水、腐蚀性流体，介质温度：0℃~120℃，额定扭矩：40Nm，供电电压：AC230V 50/60Hz，控制类型：模拟量调节型，控制信号：0-10V，复位方式：非弹簧复位，防护等级：IP54，运行角度：90°，适配阀门：中大型水阀/蒸汽阀 | 3770 | 座阀+座阀调节型执行器
V5011S3W040+ML8824A1820 | 阀型：二通水阀，公称通径：DN40，公称压力：PN40，阀体材质：不锈钢，密封材质：EPDM，适用介质：冷/热水、腐蚀性流体，介质温度：0℃~120℃，额定扭矩：40Nm，供电电压：AC230V 50/60Hz，控制类型：模拟量调节型，控制信号：0-10V，复位方式：非弹簧复位，防护等级：IP54，运行角度：90°，适配阀门：中大型水阀/蒸汽阀 | 3960 | 座阀+座阀调节型执行器
V5011S3W050+ML8824A1820 | 阀型：二通水阀，公称通径：DN50，公称压力：PN40，阀体材质：不锈钢，密封材质：EPDM，适用介质：冷/热水、腐蚀性流体，介质温度：0℃~120℃，额定扭矩：40Nm，供电电压：AC230V 50/60Hz，控制类型：模拟量调节型，控制信号：0-10V，复位方式：非弹簧复位，防护等级：IP54，运行角度：90°，适配阀门：中大型水阀/蒸汽阀 | 4384 | 座阀+座阀调节型执行器
V5011S2W015+ML7420A8088-E | 阀型：二通水阀，公称通径：DN15，公称压力：PN25，阀体材质：不锈钢，密封材质：EPDM，适用介质：冷/热水、腐蚀性流体，介质温度：0℃~120℃，额定扭矩：20Nm，供电电压：AC24V，控制类型：模拟量调节型，控制信号：0-10V/4-20mA，复位方式：非弹簧复位，防护等级：IP54，运行角度：90°，适配阀门：中小型水阀 | 2190 | 座阀+座阀调节型执行器
V5011S2W020+ML7420A8088-E | 阀型：二通水阀，公称通径：DN20，公称压力：PN25，阀体材质：不锈钢，密封材质：EPDM，适用介质：冷/热水、腐蚀性流体，介质温度：0℃~120℃，额定扭矩：20Nm，供电电压：AC24V，控制类型：模拟量调节型，控制信号：0-10V/4-20mA，复位方式：非弹簧复位，防护等级：IP54，运行角度：90°，适配阀门：中小型水阀 | 2290 | 座阀+座阀调节型执行器
V5011S2W025+ML7420A8088-E | 阀型：二通水阀，公称通径：DN25，公称压力：PN25，阀体材质：不锈钢，密封材质：EPDM，适用介质：冷/热水、腐蚀性流体，介质温度：0℃~120℃，额定扭矩：20Nm，供电电压：AC24V，控制类型：模拟量调节型，控制信号：0-10V/4-20mA，复位方式：非弹簧复位，防护等级：IP54，运行角度：90°，适配阀门：中小型水阀 | 2530 | 座阀+座阀调节型执行器
V5011S2W032+ML7420A8088-E | 阀型：二通水阀，公称通径：DN32，公称压力：PN25，阀体材质：不锈钢，密封材质：EPDM，适用介质：冷/热水、腐蚀性流体，介质温度：0℃~120℃，额定扭矩：20Nm，供电电压：AC24V，控制类型：模拟量调节型，控制信号：0-10V/4-20mA，复位方式：非弹簧复位，防护等级：IP54，运行角度：90°，适配阀门：中小型水阀 | 2641 | 座阀+座阀调节型执行器
V5011S2W040+ML7420A8088-E | 阀型：二通水阀，公称通径：DN40，公称压力：PN25，阀体材质：不锈钢，密封材质：EPDM，适用介质：冷/热水、腐蚀性流体，介质温度：0℃~120℃，额定扭矩：20Nm，供电电压：AC24V，控制类型：模拟量调节型，控制信号：0-10V/4-20mA，复位方式：非弹簧复位，防护等级：IP54，运行角度：90°，适配阀门：中小型水阀 | 2773 | 座阀+座阀调节型执行器
V5011S2W050+ML7420A8088-E | 阀型：二通水阀，公称通径：DN50，公称压力：PN25，阀体材质：不锈钢，密封材质：EPDM，适用介质：冷/热水、腐蚀性流体，介质温度：0℃~120℃，额定扭矩：20Nm，供电电压：AC24V，控制类型：模拟量调节型，控制信号：0-10V/4-20mA，复位方式：非弹簧复位，防护等级：IP54，运行角度：90°，适配阀门：中小型水阀 | 3134 | 座阀+座阀调节型执行器
V5011S3W015+ML7420A8088-E | 阀型：二通水阀，公称通径：DN15，公称压力：PN40，阀体材质：不锈钢，密封材质：EPDM，适用介质：冷/热水、腐蚀性流体，介质温度：0℃~120℃，额定扭矩：20Nm，供电电压：AC24V，控制类型：模拟量调节型，控制信号：0-10V/4-20mA，复位方式：非弹簧复位，防护等级：IP54，运行角度：90°，适配阀门：中小型水阀 | 2169 | 座阀+座阀调节型执行器
V5011S3W020+ML7420A8088-E | 阀型：二通水阀，公称通径：DN20，公称压力：PN40，阀体材质：不锈钢，密封材质：EPDM，适用介质：冷/热水、腐蚀性流体，介质温度：0℃~120℃，额定扭矩：20Nm，供电电压：AC24V，控制类型：模拟量调节型，控制信号：0-10V/4-20mA，复位方式：非弹簧复位，防护等级：IP54，运行角度：90°，适配阀门：中小型水阀 | 2312 | 座阀+座阀调节型执行器
V5011S3W025+ML7420A8088-E | 阀型：二通水阀，公称通径：DN25，公称压力：PN40，阀体材质：不锈钢，密封材质：EPDM，适用介质：冷/热水、腐蚀性流体，介质温度：0℃~120℃，额定扭矩：20Nm，供电电压：AC24V，控制类型：模拟量调节型，控制信号：0-10V/4-20mA，复位方式：非弹簧复位，防护等级：IP54，运行角度：90°，适配阀门：中小型水阀 | 2779 | 座阀+座阀调节型执行器
V5011S3W032+ML7421A8035-E | 阀型：二通水阀，公称通径：DN32，公称压力：PN40，阀体材质：不锈钢，密封材质：EPDM，适用介质：冷/热水、腐蚀性流体，介质温度：0℃~120℃，额定扭矩：40Nm，供电电压：AC24V，控制类型：模拟量调节型，控制信号：0-10V/4-20mA，复位方式：非弹簧复位，防护等级：IP54，运行角度：90°，适配阀门：中大型水阀 | 3637 | 座阀+座阀调节型执行器
V5011S3W040+ML7421A8035-E | 阀型：二通水阀，公称通径：DN40，公称压力：PN40，阀体材质：不锈钢，密封材质：EPDM，适用介质：冷/热水、腐蚀性流体，介质温度：0℃~120℃，额定扭矩：40Nm，供电电压：AC24V，控制类型：模拟量调节型，控制信号：0-10V/4-20mA，复位方式：非弹簧复位，防护等级：IP54，运行角度：90°，适配阀门：中大型水阀 | 3827 | 座阀+座阀调节型执行器
V5011S3W050+ML7421A8035-E | 阀型：二通水阀，公称通径：DN50，公称压力：PN40，阀体材质：不锈钢，密封材质：EPDM，适用介质：冷/热水、腐蚀性流体，介质温度：0℃~120℃，额定扭矩：40Nm，供电电压：AC24V，控制类型：模拟量调节型，控制信号：0-10V/4-20mA，复位方式：非弹簧复位，防护等级：IP54，运行角度：90°，适配阀门：中大型水阀 | 4252 | 座阀+座阀调节型执行器
V5011S2S015 | 阀型：二通蒸汽阀，公称通径：DN15，公称压力：PN25，阀体材质：不锈钢，密封材质：石墨，适用介质：饱和蒸汽、热水，介质温度：0℃~220℃ | 798 | 座阀
V5011S2S020 | 阀型：二通蒸汽阀，公称通径：DN20，公称压力：PN25，阀体材质：不锈钢，密封材质：石墨，适用介质：饱和蒸汽、热水，介质温度：0℃~220℃ | 916 | 座阀
V5011S2S025 | 阀型：二通蒸汽阀，公称通径：DN25，公称压力：PN25，阀体材质：不锈钢，密封材质：石墨，适用介质：饱和蒸汽、热水，介质温度：0℃~220℃ | 1066 | 座阀
V5011S2S032 | 阀型：二通蒸汽阀，公称通径：DN32，公称压力：PN25，阀体材质：不锈钢，密封材质：石墨，适用介质：饱和蒸汽、热水，介质温度：0℃~220℃ | 1180 | 座阀
V5011S2S040 | 阀型：二通蒸汽阀，公称通径：DN40，公称压力：PN25，阀体材质：不锈钢，密封材质：石墨，适用介质：饱和蒸汽、热水，介质温度：0℃~220℃ | 1316 | 座阀
V5011S2S050 | 阀型：二通蒸汽阀，公称通径：DN50，公称压力：PN25，阀体材质：不锈钢，密封材质：石墨，适用介质：饱和蒸汽、热水，介质温度：0℃~220℃ | 1688 | 座阀
V5011S2S015+ML8824A0620 | 阀型：二通蒸汽阀，公称通径：DN15，公称压力：PN25，阀体材质：不锈钢，密封材质：石墨，适用介质：饱和蒸汽、热水，介质温度：0℃~220℃，额定扭矩：24Nm，供电电压：AC230V 50/60Hz，控制类型：模拟量调节型，控制信号：0-10V，复位方式：非弹簧复位，防护等级：IP54，运行角度：90°，适配阀门：中小型水阀 | 2384 | 座阀+座阀调节型执行器
V5011S2S020+ML8824A0620 | 阀型：二通蒸汽阀，公称通径：DN20，公称压力：PN25，阀体材质：不锈钢，密封材质：石墨，适用介质：饱和蒸汽、热水，介质温度：0℃~220℃，额定扭矩：24Nm，供电电压：AC230V 50/60Hz，控制类型：模拟量调节型，控制信号：0-10V，复位方式：非弹簧复位，防护等级：IP54，运行角度：90°，适配阀门：中小型水阀 | 2501 | 座阀+座阀调节型执行器
V5011S2S015+ML8824A1820 | 阀型：二通蒸汽阀，公称通径：DN15，公称压力：PN25，阀体材质：不锈钢，密封材质：石墨，适用介质：饱和蒸汽、热水，介质温度：0℃~220℃，额定扭矩：40Nm，供电电压：AC230V 50/60Hz，控制类型：模拟量调节型，控制信号：0-10V，复位方式：非弹簧复位，防护等级：IP54，运行角度：90°，适配阀门：中大型水阀/蒸汽阀 | 3145 | 座阀+座阀调节型执行器
V5011S2S020+ML8824A1820 | 阀型：二通蒸汽阀，公称通径：DN20，公称压力：PN25，阀体材质：不锈钢，密封材质：石墨，适用介质：饱和蒸汽、热水，介质温度：0℃~220℃，额定扭矩：40Nm，供电电压：AC230V 50/60Hz，控制类型：模拟量调节型，控制信号：0-10V，复位方式：非弹簧复位，防护等级：IP54，运行角度：90°，适配阀门：中大型水阀/蒸汽阀 | 3262 | 座阀+座阀调节型执行器
V5011S2S025+ML8824A1820 | 阀型：二通蒸汽阀，公称通径：DN25，公称压力：PN25，阀体材质：不锈钢，密封材质：石墨，适用介质：饱和蒸汽、热水，介质温度：0℃~220℃，额定扭矩：40Nm，供电电压：AC230V 50/60Hz，控制类型：模拟量调节型，控制信号：0-10V，复位方式：非弹簧复位，防护等级：IP54，运行角度：90°，适配阀门：中大型水阀/蒸汽阀 | 3412 | 座阀+座阀调节型执行器
V5011S2S032+ML8824A1820 | 阀型：二通蒸汽阀，公称通径：DN32，公称压力：PN25，阀体材质：不锈钢，密封材质：石墨，适用介质：饱和蒸汽、热水，介质温度：0℃~220℃，额定扭矩：40Nm，供电电压：AC230V 50/60Hz，控制类型：模拟量调节型，控制信号：0-10V，复位方式：非弹簧复位，防护等级：IP54，运行角度：90°，适配阀门：中大型水阀/蒸汽阀 | 3526 | 座阀+座阀调节型执行器
V5011S2S040+ML8824A1820 | 阀型：二通蒸汽阀，公称通径：DN40，公称压力：PN25，阀体材质：不锈钢，密封材质：石墨，适用介质：饱和蒸汽、热水，介质温度：0℃~220℃，额定扭矩：40Nm，供电电压：AC230V 50/60Hz，控制类型：模拟量调节型，控制信号：0-10V，复位方式：非弹簧复位，防护等级：IP54，运行角度：90°，适配阀门：中大型水阀/蒸汽阀 | 3662 | 座阀+座阀调节型执行器
V5011S2S050+ML8824A1820 | 阀型：二通蒸汽阀，公称通径：DN50，公称压力：PN25，阀体材质：不锈钢，密封材质：石墨，适用介质：饱和蒸汽、热水，介质温度：0℃~220℃，额定扭矩：40Nm，供电电压：AC230V 50/60Hz，控制类型：模拟量调节型，控制信号：0-10V，复位方式：非弹簧复位，防护等级：IP54，运行角度：90°，适配阀门：中大型水阀/蒸汽阀 | 4034 | 座阀+座阀调节型执行器
V5GV2W015F-E | 阀型：二通水阀，公称通径：DN15，公称压力：PN16，阀体材质：铸铁，密封材质：EPDM，适用介质：冷/热水，介质温度：0℃~120℃ | 1495 | 座阀
V5GV2W020F-E | 阀型：二通水阀，公称通径：DN20，公称压力：PN16，阀体材质：铸铁，密封材质：EPDM，适用介质：冷/热水，介质温度：0℃~120℃ | 1613 | 座阀
V5GV2W025F-E | 阀型：二通水阀，公称通径：DN25，公称压力：PN16，阀体材质：铸铁，密封材质：EPDM，适用介质：冷/热水，介质温度：0℃~120℃ | 1923 | 座阀
V5GV2W032F-E | 阀型：二通水阀，公称通径：DN32，公称压力：PN16，阀体材质：铸铁，密封材质：EPDM，适用介质：冷/热水，介质温度：0℃~120℃ | 2297 | 座阀
V5GV2W040F-E | 阀型：二通水阀，公称通径：DN40，公称压力：PN16，阀体材质：铸铁，密封材质：EPDM，适用介质：冷/热水，介质温度：0℃~120℃ | 2522 | 座阀
V5GV2W050F-E | 阀型：二通水阀，公称通径：DN50，公称压力：PN16，阀体材质：铸铁，密封材质：EPDM，适用介质：冷/热水，介质温度：0℃~120℃ | 2589 | 座阀
V5GV2W065F-E | 阀型：二通水阀，公称通径：DN65，公称压力：PN16，阀体材质：铸铁，密封材质：EPDM，适用介质：冷/热水，介质温度：0℃~120℃ | 2911 | 座阀
V5GV2W080F-E | 阀型：二通水阀，公称通径：DN80，公称压力：PN16，阀体材质：铸铁，密封材质：EPDM，适用介质：冷/热水，介质温度：0℃~120℃ | 3683 | 座阀
V5GV2W100F-E | 阀型：二通水阀，公称通径：DN100，公称压力：PN16，阀体材质：铸铁，密封材质：EPDM，适用介质：冷/热水，介质温度：0℃~120℃ | 6493 | 座阀
V5GV2W125F-E | 阀型：二通水阀，公称通径：DN125，公称压力：PN16，阀体材质：铸铁，密封材质：EPDM，适用介质：冷/热水，介质温度：0℃~120℃ | 8008 | 座阀
V5GV2W150F-E | 阀型：二通水阀，公称通径：DN150，公称压力：PN16，阀体材质：铸铁，密封材质：EPDM，适用介质：冷/热水，介质温度：0℃~120℃ | 9662 | 座阀
V5GV3W050F-E | 阀型：三通水阀，公称通径：DN50，公称压力：PN16，阀体材质：铸铁，密封材质：EPDM，适用介质：冷/热水，介质温度：0℃~120℃ | 2703 | 座阀
V5GV3W065F-E | 阀型：三通水阀，公称通径：DN65，公称压力：PN16，阀体材质：铸铁，密封材质：EPDM，适用介质：冷/热水，介质温度：0℃~120℃ | 3007 | 座阀
V5GV3W080F-E | 阀型：三通水阀，公称通径：DN80，公称压力：PN16，阀体材质：铸铁，密封材质：EPDM，适用介质：冷/热水，介质温度：0℃~120℃ | 3887 | 座阀
V5GV3W100F-E | 阀型：三通水阀，公称通径：DN100，公称压力：PN16，阀体材质：铸铁，密封材质：EPDM，适用介质：冷/热水，介质温度：0℃~120℃ | 5826 | 座阀
V5GV3W125F-E | 阀型：三通水阀，公称通径：DN125，公称压力：PN16，阀体材质：铸铁，密封材质：EPDM，适用介质：冷/热水，介质温度：0℃~120℃ | 8789 | 座阀
V5GV3W150F-E | 阀型：三通水阀，公称通径：DN150，公称压力：PN16，阀体材质：铸铁，密封材质：EPDM，适用介质：冷/热水，介质温度：0℃~120℃ | 11778 | 座阀
V6GV216F-W015 | 阀型：二通水阀，公称通径：DN15，公称压力：PN16，阀体材质：球墨铸铁，密封材质：PTFE，适用介质：冷/热水、弱酸弱碱，介质温度：-10℃~+150℃ | 1582 | 座阀
V6GV216F-W020 | 阀型：二通水阀，公称通径：DN20，公称压力：PN16，阀体材质：球墨铸铁，密封材质：PTFE，适用介质：冷/热水、弱酸弱碱，介质温度：-10℃~+150℃ | 1695 | 座阀
V6GV216F-W025 | 阀型：二通水阀，公称通径：DN25，公称压力：PN16，阀体材质：球墨铸铁，密封材质：PTFE，适用介质：冷/热水、弱酸弱碱，介质温度：-10℃~+150℃ | 2034 | 座阀
V6GV216F-W032 | 阀型：二通水阀，公称通径：DN32，公称压力：PN16，阀体材质：球墨铸铁，密封材质：PTFE，适用介质：冷/热水、弱酸弱碱，介质温度：-10℃~+150℃ | 2429 | 座阀
V6GV216F-W040 | 阀型：二通水阀，公称通径：DN40，公称压力：PN16，阀体材质：球墨铸铁，密封材质：PTFE，适用介质：冷/热水、弱酸弱碱，介质温度：-10℃~+150℃ | 2768 | 座阀
V6GV216F-W050 | 阀型：二通水阀，公称通径：DN50，公称压力：PN16，阀体材质：球墨铸铁，密封材质：PTFE，适用介质：冷/热水、弱酸弱碱，介质温度：-10℃~+150℃ | 2881 | 座阀
V6GV216F-W065 | 阀型：二通水阀，公称通径：DN65，公称压力：PN16，阀体材质：球墨铸铁，密封材质：PTFE，适用介质：冷/热水、弱酸弱碱，介质温度：-10℃~+150℃ | 3220 | 座阀
V6GV216F-W080 | 阀型：二通水阀，公称通径：DN80，公称压力：PN16，阀体材质：球墨铸铁，密封材质：PTFE，适用介质：冷/热水、弱酸弱碱，介质温度：-10℃~+150℃ | 4124 | 座阀
V6GV216F-W100 | 阀型：二通水阀，公称通径：DN100，公称压力：PN16，阀体材质：球墨铸铁，密封材质：PTFE，适用介质：冷/热水、弱酸弱碱，介质温度：-10℃~+150℃ | 7119 | 座阀
V6GV216F-W125 | 阀型：二通水阀，公称通径：DN125，公称压力：PN16，阀体材质：球墨铸铁，密封材质：PTFE，适用介质：冷/热水、弱酸弱碱，介质温度：-10℃~+150℃ | 8814 | 座阀
V6GV216F-W150 | 阀型：二通水阀，公称通径：DN150，公称压力：PN16，阀体材质：球墨铸铁，密封材质：PTFE，适用介质：冷/热水、弱酸弱碱，介质温度：-10℃~+150℃ | 10735 | 座阀
V6GV216F-W200 | 阀型：二通水阀，公称通径：DN200，公称压力：PN16，阀体材质：球墨铸铁，密封材质：PTFE，适用介质：冷/热水、弱酸弱碱，介质温度：-10℃~+150℃ | 21342 | 座阀
V6GV216F-W250 | 阀型：二通水阀，公称通径：DN250，公称压力：PN16，阀体材质：球墨铸铁，密封材质：PTFE，适用介质：冷/热水、弱酸弱碱，介质温度：-10℃~+150℃ | 30416 | 座阀
V6GV225F-W015 | 阀型：二通水阀，公称通径：DN15，公称压力：PN25，阀体材质：球墨铸铁，密封材质：PTFE，适用介质：冷/热水、弱酸弱碱，介质温度：-10℃~+150℃ | 1898 | 座阀
V6GV225F-W020 | 阀型：二通水阀，公称通径：DN20，公称压力：PN25，阀体材质：球墨铸铁，密封材质：PTFE，适用介质：冷/热水、弱酸弱碱，介质温度：-10℃~+150℃ | 2034 | 座阀
V6GV225F-W025 | 阀型：二通水阀，公称通径：DN25，公称压力：PN25，阀体材质：球墨铸铁，密封材质：PTFE，适用介质：冷/热水、弱酸弱碱，介质温度：-10℃~+150℃ | 2440 | 座阀
V6GV225F-W032 | 阀型：二通水阀，公称通径：DN32，公称压力：PN25，阀体材质：球墨铸铁，密封材质：PTFE，适用介质：冷/热水、弱酸弱碱，介质温度：-10℃~+150℃ | 2915 | 座阀
V6GV225F-W040 | 阀型：二通水阀，公称通径：DN40，公称压力：PN25，阀体材质：球墨铸铁，密封材质：PTFE，适用介质：冷/热水、弱酸弱碱，介质温度：-10℃~+150℃ | 3322 | 座阀
V6GV225F-W050 | 阀型：二通水阀，公称通径：DN50，公称压力：PN25，阀体材质：球墨铸铁，密封材质：PTFE，适用介质：冷/热水、弱酸弱碱，介质温度：-10℃~+150℃ | 3457 | 座阀
V6GV225F-W065 | 阀型：二通水阀，公称通径：DN65，公称压力：PN25，阀体材质：球墨铸铁，密封材质：PTFE，适用介质：冷/热水、弱酸弱碱，介质温度：-10℃~+150℃ | 3864 | 座阀
V6GV225F-W080 | 阀型：二通水阀，公称通径：DN80，公称压力：PN25，阀体材质：球墨铸铁，密封材质：PTFE，适用介质：冷/热水、弱酸弱碱，介质温度：-10℃~+150℃ | 4949 | 座阀
V6GV225F-W100 | 阀型：二通水阀，公称通径：DN100，公称压力：PN25，阀体材质：球墨铸铁，密封材质：PTFE，适用介质：冷/热水、弱酸弱碱，介质温度：-10℃~+150℃ | 8542 | 座阀
V6GV225F-W125 | 阀型：二通水阀，公称通径：DN125，公称压力：PN25，阀体材质：球墨铸铁，密封材质：PTFE，适用介质：冷/热水、弱酸弱碱，介质温度：-10℃~+150℃ | 10576 | 座阀
V6GV225F-W150 | 阀型：二通水阀，公称通径：DN150，公称压力：PN25，阀体材质：球墨铸铁，密封材质：PTFE，适用介质：冷/热水、弱酸弱碱，介质温度：-10℃~+150℃ | 12882 | 座阀
V6GV225F-W200 | 阀型：二通水阀，公称通径：DN200，公称压力：PN25，阀体材质：球墨铸铁，密封材质：PTFE，适用介质：冷/热水、弱酸弱碱，介质温度：-10℃~+150℃ | 25610 | 座阀
V6GV225F-W250 | 阀型：二通水阀，公称通径：DN250，公称压力：PN25，阀体材质：球墨铸铁，密封材质：PTFE，适用介质：冷/热水、弱酸弱碱，介质温度：-10℃~+150℃ | 36499 | 座阀
VH58E20020 | 阀型：二通调节球阀，公称通径：DN20，公称压力：PN16，阀体材质：黄铜，密封材质：PTFE，适用介质：冷/热水、气体，介质温度：-20℃~+120℃ | 1925 | 座阀
VH58E20025 | 阀型：二通调节球阀，公称通径：DN25，公称压力：PN16，阀体材质：黄铜，密封材质：PTFE，适用介质：冷/热水、气体，介质温度：-20℃~+120℃ | 2330 | 座阀
VH58E20032 | 阀型：二通调节球阀，公称通径：DN32，公称压力：PN16，阀体材质：黄铜，密封材质：PTFE，适用介质：冷/热水、气体，介质温度：-20℃~+120℃ | 2765 | 座阀
VH58E20040 | 阀型：二通调节球阀，公称通径：DN40，公称压力：PN16，阀体材质：黄铜，密封材质：PTFE，适用介质：冷/热水、气体，介质温度：-20℃~+120℃ | 3213 | 座阀
VH58E20050 | 阀型：二通调节球阀，公称通径：DN50，公称压力：PN16，阀体材质：黄铜，密封材质：PTFE，适用介质：冷/热水、气体，介质温度：-20℃~+120℃ | 3625 | 座阀
VH58E20065 | 阀型：二通调节球阀，公称通径：DN65，公称压力：PN16，阀体材质：黄铜，密封材质：PTFE，适用介质：冷/热水、气体，介质温度：-20℃~+120℃ | 4174 | 座阀
VH58E20080 | 阀型：二通调节球阀，公称通径：DN80，公称压力：PN16，阀体材质：黄铜，密封材质：PTFE，适用介质：冷/热水、气体，介质温度：-20℃~+120℃ | 4851 | 座阀
VH58E20100 | 阀型：二通调节球阀，公称通径：DN100，公称压力：PN16，阀体材质：黄铜，密封材质：PTFE，适用介质：冷/热水、气体，介质温度：-20℃~+120℃ | 6853 | 座阀
VH58E20125 | 阀型：二通调节球阀，公称通径：DN125，公称压力：PN16，阀体材质：黄铜，密封材质：PTFE，适用介质：冷/热水、气体，介质温度：-20℃~+120℃ | 10255 | 座阀
VH58E20150 | 阀型：二通调节球阀，公称通径：DN150，公称压力：PN16，阀体材质：黄铜，密封材质：PTFE，适用介质：冷/热水、气体，介质温度：-20℃~+120℃ | 11992 | 座阀
VH58E20200 | 阀型：二通调节球阀，公称通径：DN200，公称压力：PN16，阀体材质：黄铜，密封材质：PTFE，适用介质：冷/热水、气体，介质温度：-20℃~+120℃ | 22324 | 座阀
VH58E20250 | 阀型：二通调节球阀，公称通径：DN250，公称压力：PN16，阀体材质：黄铜，密封材质：PTFE，适用介质：冷/热水、气体，介质温度：-20℃~+120℃ | 31810 | 座阀
ML2524 | 额定扭矩：10Nm，供电电压：AC24V，控制类型：开关型，复位方式：非弹簧复位，防护等级：IP54，运行角度：90°，适配阀门：小型球阀/水阀 | 5257 | 座阀开关型执行器
ML3524 | 额定扭矩：15Nm，供电电压：AC24V，控制类型：开关型，复位方式：非弹簧复位，防护等级：IP54，运行角度：90°，适配阀门：中小型球阀/水阀 | 5700 | 座阀开关型执行器
EFS24 | 额定扭矩：8Nm，供电电压：AC24V，控制类型：浮点开关型，复位方式：非弹簧复位，防护等级：IP54，运行角度：90°，适配阀门：微型水阀 | 1638 | 座阀开关型执行器
V5GV2W015F-E+ML8824A0620 | 阀型：二通水阀，公称通径：DN15，公称压力：PN16，阀体材质：铸铁，密封材质：EPDM，适用介质：冷/热水，介质温度：0℃~120℃，额定扭矩：24Nm，供电电压：AC230V 50/60Hz，控制类型：模拟量调节型，控制信号：0-10V，复位方式：非弹簧复位，防护等级：IP54，运行角度：90°，适配阀门：中小型水阀 | 3081 | 座阀+座阀调节型执行器
V5GV2W020F-E+ML8824A0620 | 阀型：二通水阀，公称通径：DN20，公称压力：PN16，阀体材质：铸铁，密封材质：EPDM，适用介质：冷/热水，介质温度：0℃~120℃，额定扭矩：24Nm，供电电压：AC230V 50/60Hz，控制类型：模拟量调节型，控制信号：0-10V，复位方式：非弹簧复位，防护等级：IP54，运行角度：90°，适配阀门：中小型水阀 | 3198 | 座阀+座阀调节型执行器
V5GV2W025F-E+ML8824A0620 | 阀型：二通水阀，公称通径：DN25，公称压力：PN16，阀体材质：铸铁，密封材质：EPDM，适用介质：冷/热水，介质温度：0℃~120℃，额定扭矩：24Nm，供电电压：AC230V 50/60Hz，控制类型：模拟量调节型，控制信号：0-10V，复位方式：非弹簧复位，防护等级：IP54，运行角度：90°，适配阀门：中小型水阀 | 3508 | 座阀+座阀调节型执行器
V5GV2W032F-E+ML8824A0620 | 阀型：二通水阀，公称通径：DN32，公称压力：PN16，阀体材质：铸铁，密封材质：EPDM，适用介质：冷/热水，介质温度：0℃~120℃，额定扭矩：24Nm，供电电压：AC230V 50/60Hz，控制类型：模拟量调节型，控制信号：0-10V，复位方式：非弹簧复位，防护等级：IP54，运行角度：90°，适配阀门：中小型水阀 | 3882 | 座阀+座阀调节型执行器
V5GV2W040F-E+ML8824A0620 | 阀型：二通水阀，公称通径：DN40，公称压力：PN16，阀体材质：铸铁，密封材质：EPDM，适用介质：冷/热水，介质温度：0℃~120℃，额定扭矩：24Nm，供电电压：AC230V 50/60Hz，控制类型：模拟量调节型，控制信号：0-10V，复位方式：非弹簧复位，防护等级：IP54，运行角度：90°，适配阀门：中小型水阀 | 4107 | 座阀+座阀调节型执行器
V5GV2W050F-E+ML8824A0620 | 阀型：二通水阀，公称通径：DN50，公称压力：PN16，阀体材质：铸铁，密封材质：EPDM，适用介质：冷/热水，介质温度：0℃~120℃，额定扭矩：24Nm，供电电压：AC230V 50/60Hz，控制类型：模拟量调节型，控制信号：0-10V，复位方式：非弹簧复位，防护等级：IP54，运行角度：90°，适配阀门：中小型水阀 | 4174 | 座阀+座阀调节型执行器
V5GV2W065F-E+ML8824A0620 | 阀型：二通水阀，公称通径：DN65，公称压力：PN16，阀体材质：铸铁，密封材质：EPDM，适用介质：冷/热水，介质温度：0℃~120℃，额定扭矩：24Nm，供电电压：AC230V 50/60Hz，控制类型：模拟量调节型，控制信号：0-10V，复位方式：非弹簧复位，防护等级：IP54，运行角度：90°，适配阀门：中小型水阀 | 4496 | 座阀+座阀调节型执行器
V5GV2W080F-E+ML8824A0620 | 阀型：二通水阀，公称通径：DN80，公称压力：PN16，阀体材质：铸铁，密封材质：EPDM，适用介质：冷/热水，介质温度：0℃~120℃，额定扭矩：24Nm，供电电压：AC230V 50/60Hz，控制类型：模拟量调节型，控制信号：0-10V，复位方式：非弹簧复位，防护等级：IP54，运行角度：90°，适配阀门：中小型水阀 | 5268 | 座阀+座阀调节型执行器
V5GV2W015F-E+ML8824A1820 | 阀型：二通水阀，公称通径：DN15，公称压力：PN16，阀体材质：铸铁，密封材质：EPDM，适用介质：冷/热水，介质温度：0℃~120℃，额定扭矩：40Nm，供电电压：AC230V 50/60Hz，控制类型：模拟量调节型，控制信号：0-10V，复位方式：非弹簧复位，防护等级：IP54，运行角度：90°，适配阀门：中大型水阀/蒸汽阀 | 3842 | 座阀+座阀调节型执行器
V5GV2W020F-E+ML8824A1820 | 阀型：二通水阀，公称通径：DN20，公称压力：PN16，阀体材质：铸铁，密封材质：EPDM，适用介质：冷/热水，介质温度：0℃~120℃，额定扭矩：40Nm，供电电压：AC230V 50/60Hz，控制类型：模拟量调节型，控制信号：0-10V，复位方式：非弹簧复位，防护等级：IP54，运行角度：90°，适配阀门：中大型水阀/蒸汽阀 | 3959 | 座阀+座阀调节型执行器
V5GV2W025F-E+ML8824A1820 | 阀型：二通水阀，公称通径：DN25，公称压力：PN16，阀体材质：铸铁，密封材质：EPDM，适用介质：冷/热水，介质温度：0℃~120℃，额定扭矩：40Nm，供电电压：AC230V 50/60Hz，控制类型：模拟量调节型，控制信号：0-10V，复位方式：非弹簧复位，防护等级：IP54，运行角度：90°，适配阀门：中大型水阀/蒸汽阀 | 4269 | 座阀+座阀调节型执行器
V5GV2W032F-E+ML8824A1820 | 阀型：二通水阀，公称通径：DN32，公称压力：PN16，阀体材质：铸铁，密封材质：EPDM，适用介质：冷/热水，介质温度：0℃~120℃，额定扭矩：40Nm，供电电压：AC230V 50/60Hz，控制类型：模拟量调节型，控制信号：0-10V，复位方式：非弹簧复位，防护等级：IP54，运行角度：90°，适配阀门：中大型水阀/蒸汽阀 | 4643 | 座阀+座阀调节型执行器
V5GV2W040F-E+ML8824A1820 | 阀型：二通水阀，公称通径：DN40，公称压力：PN16，阀体材质：铸铁，密封材质：EPDM，适用介质：冷/热水，介质温度：0℃~120℃，额定扭矩：40Nm，供电电压：AC230V 50/60Hz，控制类型：模拟量调节型，控制信号：0-10V，复位方式：非弹簧复位，防护等级：IP54，运行角度：90°，适配阀门：中大型水阀/蒸汽阀 | 4868 | 座阀+座阀调节型执行器
V5GV2W050F-E+ML8824A1820 | 阀型：二通水阀，公称通径：DN50，公称压力：PN16，阀体材质：铸铁，密封材质：EPDM，适用介质：冷/热水，介质温度：0℃~120℃，额定扭矩：40Nm，供电电压：AC230V 50/60Hz，控制类型：模拟量调节型，控制信号：0-10V，复位方式：非弹簧复位，防护等级：IP54，运行角度：90°，适配阀门：中大型水阀/蒸汽阀 | 4935 | 座阀+座阀调节型执行器
V5GV2W065F-E+ML8824A1820 | 阀型：二通水阀，公称通径：DN65，公称压力：PN16，阀体材质：铸铁，密封材质：EPDM，适用介质：冷/热水，介质温度：0℃~120℃，额定扭矩：40Nm，供电电压：AC230V 50/60Hz，控制类型：模拟量调节型，控制信号：0-10V，复位方式：非弹簧复位，防护等级：IP54，运行角度：90°，适配阀门：中大型水阀/蒸汽阀 | 5257 | 座阀+座阀调节型执行器
V5GV2W080F-E+ML8824A1820 | 阀型：二通水阀，公称通径：DN80，公称压力：PN16，阀体材质：铸铁，密封材质：EPDM，适用介质：冷/热水，介质温度：0℃~120℃，额定扭矩：40Nm，供电电压：AC230V 50/60Hz，控制类型：模拟量调节型，控制信号：0-10V，复位方式：非弹簧复位，防护等级：IP54，运行角度：90°，适配阀门：中大型水阀/蒸汽阀 | 6029 | 座阀+座阀调节型执行器
V5GV2W100F-E+ML8824A1840 | 阀型：二通水阀，公称通径：DN100，公称压力：PN16，阀体材质：铸铁，密封材质：EPDM，适用介质：冷/热水，介质温度：0℃~120℃，额定扭矩：60Nm，供电电压：AC230V 50/60Hz，控制类型：模拟量调节型，控制信号：0-10V，复位方式：非弹簧复位，防护等级：IP54，运行角度：90°，适配阀门：大型水阀/蒸汽阀 | 8839 | 座阀+座阀调节型执行器
V5GV2W125F-E+ML8824A1840 | 阀型：二通水阀，公称通径：DN125，公称压力：PN16，阀体材质：铸铁，密封材质：EPDM，适用介质：冷/热水，介质温度：0℃~120℃，额定扭矩：60Nm，供电电压：AC230V 50/60Hz，控制类型：模拟量调节型，控制信号：0-10V，复位方式：非弹簧复位，防护等级：IP54，运行角度：90°，适配阀门：大型水阀/蒸汽阀 | 10354 | 座阀+座阀调节型执行器
V5GV2W150F-E+ML8824A1840 | 阀型：二通水阀，公称通径：DN150，公称压力：PN16，阀体材质：铸铁，密封材质：EPDM，适用介质：冷/热水，介质温度：0℃~120℃，额定扭矩：60Nm，供电电压：AC230V 50/60Hz，控制类型：模拟量调节型，控制信号：0-10V，复位方式：非弹簧复位，防护等级：IP54，运行角度：90°，适配阀门：大型水阀/蒸汽阀 | 12008 | 座阀+座阀调节型执行器
V5GV3W050F-E +ML8824A0620 | 阀型：三通水阀，公称通径：DN50，公称压力：PN16，阀体材质：铸铁，密封材质：EPDM，适用介质：冷/热水，介质温度：0℃~120℃，额定扭矩：24Nm，供电电压：AC230V 50/60Hz，控制类型：模拟量调节型，控制信号：0-10V，复位方式：非弹簧复位，防护等级：IP54，运行角度：90°，适配阀门：中小型水阀 | 4289 | 座阀+座阀调节型执行器
V5GV3W065F-E +ML8824A0620 | 阀型：三通水阀，公称通径：DN65，公称压力：PN16，阀体材质：铸铁，密封材质：EPDM，适用介质：冷/热水，介质温度：0℃~120℃，额定扭矩：24Nm，供电电压：AC230V 50/60Hz，控制类型：模拟量调节型，控制信号：0-10V，复位方式：非弹簧复位，防护等级：IP54，运行角度：90°，适配阀门：中小型水阀 | 4592 | 座阀+座阀调节型执行器
V5GV3W080F-E +ML8824A0620 | 阀型：三通水阀，公称通径：DN80，公称压力：PN16，阀体材质：铸铁，密封材质：EPDM，适用介质：冷/热水，介质温度：0℃~120℃，额定扭矩：24Nm，供电电压：AC230V 50/60Hz，控制类型：模拟量调节型，控制信号：0-10V，复位方式：非弹簧复位，防护等级：IP54，运行角度：90°，适配阀门：中小型水阀 | 5472 | 座阀+座阀调节型执行器
V5GV3W050F-E +ML8824A1820 | 阀型：三通水阀，公称通径：DN50，公称压力：PN16，阀体材质：铸铁，密封材质：EPDM，适用介质：冷/热水，介质温度：0℃~120℃，额定扭矩：40Nm，供电电压：AC230V 50/60Hz，控制类型：模拟量调节型，控制信号：0-10V，复位方式：非弹簧复位，防护等级：IP54，运行角度：90°，适配阀门：中大型水阀/蒸汽阀 | 5050 | 座阀+座阀调节型执行器
V5GV3W065F-E +ML8824A1820 | 阀型：三通水阀，公称通径：DN65，公称压力：PN16，阀体材质：铸铁，密封材质：EPDM，适用介质：冷/热水，介质温度：0℃~120℃，额定扭矩：40Nm，供电电压：AC230V 50/60Hz，控制类型：模拟量调节型，控制信号：0-10V，复位方式：非弹簧复位，防护等级：IP54，运行角度：90°，适配阀门：中大型水阀/蒸汽阀 | 5353 | 座阀+座阀调节型执行器
V5GV3W080F-E +ML8824A1820 | 阀型：三通水阀，公称通径：DN80，公称压力：PN16，阀体材质：铸铁，密封材质：EPDM，适用介质：冷/热水，介质温度：0℃~120℃，额定扭矩：40Nm，供电电压：AC230V 50/60Hz，控制类型：模拟量调节型，控制信号：0-10V，复位方式：非弹簧复位，防护等级：IP54，运行角度：90°，适配阀门：中大型水阀/蒸汽阀 | 6233 | 座阀+座阀调节型执行器
V5GV3W100F-E+ML8824A1840 | 阀型：三通水阀，公称通径：DN100，公称压力：PN16，阀体材质：铸铁，密封材质：EPDM，适用介质：冷/热水，介质温度：0℃~120℃，额定扭矩：60Nm，供电电压：AC230V 50/60Hz，控制类型：模拟量调节型，控制信号：0-10V，复位方式：非弹簧复位，防护等级：IP54，运行角度：90°，适配阀门：大型水阀/蒸汽阀 | 8172 | 座阀+座阀调节型执行器
V5GV3W125F-E+ML8824A1840 | 阀型：三通水阀，公称通径：DN125，公称压力：PN16，阀体材质：铸铁，密封材质：EPDM，适用介质：冷/热水，介质温度：0℃~120℃，额定扭矩：60Nm，供电电压：AC230V 50/60Hz，控制类型：模拟量调节型，控制信号：0-10V，复位方式：非弹簧复位，防护等级：IP54，运行角度：90°，适配阀门：大型水阀/蒸汽阀 | 11135 | 座阀+座阀调节型执行器
V5GV3W150F-E+ML8824A1840 | 阀型：三通水阀，公称通径：DN150，公称压力：PN16，阀体材质：铸铁，密封材质：EPDM，适用介质：冷/热水，介质温度：0℃~120℃，额定扭矩：60Nm，供电电压：AC230V 50/60Hz，控制类型：模拟量调节型，控制信号：0-10V，复位方式：非弹簧复位，防护等级：IP54，运行角度：90°，适配阀门：大型水阀/蒸汽阀 | 14124 | 座阀+座阀调节型执行器
V6GV216F-W015+ML8824A0620 | 阀型：二通水阀，公称通径：DN15，公称压力：PN16，阀体材质：球墨铸铁，密封材质：PTFE，适用介质：冷/热水、弱酸弱碱，介质温度：-10℃~+150℃，额定扭矩：24Nm，供电电压：AC230V 50/60Hz，控制类型：模拟量调节型，控制信号：0-10V，复位方式：非弹簧复位，防护等级：IP54，运行角度：90°，适配阀门：中小型水阀 | 3167 | 座阀+座阀调节型执行器
V6GV216F-W020+ML8824A0620 | 阀型：二通水阀，公称通径：DN20，公称压力：PN16，阀体材质：球墨铸铁，密封材质：PTFE，适用介质：冷/热水、弱酸弱碱，介质温度：-10℃~+150℃，额定扭矩：24Nm，供电电压：AC230V 50/60Hz，控制类型：模拟量调节型，控制信号：0-10V，复位方式：非弹簧复位，防护等级：IP54，运行角度：90°，适配阀门：中小型水阀 | 3280 | 座阀+座阀调节型执行器
V6GV216F-W025+ML8824A0620 | 阀型：二通水阀，公称通径：DN25，公称压力：PN16，阀体材质：球墨铸铁，密封材质：PTFE，适用介质：冷/热水、弱酸弱碱，介质温度：-10℃~+150℃，额定扭矩：24Nm，供电电压：AC230V 50/60Hz，控制类型：模拟量调节型，控制信号：0-10V，复位方式：非弹簧复位，防护等级：IP54，运行角度：90°，适配阀门：中小型水阀 | 3619 | 座阀+座阀调节型执行器
V6GV216F-W032 +ML8824A0620 | 阀型：二通水阀，公称通径：DN32，公称压力：PN16，阀体材质：球墨铸铁，密封材质：PTFE，适用介质：冷/热水、弱酸弱碱，介质温度：-10℃~+150℃，额定扭矩：24Nm，供电电压：AC230V 50/60Hz，控制类型：模拟量调节型，控制信号：0-10V，复位方式：非弹簧复位，防护等级：IP54，运行角度：90°，适配阀门：中小型水阀 | 4014 | 座阀+座阀调节型执行器
V6GV216F-W040 +ML8824A0620 | 阀型：二通水阀，公称通径：DN40，公称压力：PN16，阀体材质：球墨铸铁，密封材质：PTFE，适用介质：冷/热水、弱酸弱碱，介质温度：-10℃~+150℃，额定扭矩：24Nm，供电电压：AC230V 50/60Hz，控制类型：模拟量调节型，控制信号：0-10V，复位方式：非弹簧复位，防护等级：IP54，运行角度：90°，适配阀门：中小型水阀 | 4353 | 座阀+座阀调节型执行器
V6GV216F-W050+ML8824A0620 | 阀型：二通水阀，公称通径：DN50，公称压力：PN16，阀体材质：球墨铸铁，密封材质：PTFE，适用介质：冷/热水、弱酸弱碱，介质温度：-10℃~+150℃，额定扭矩：24Nm，供电电压：AC230V 50/60Hz，控制类型：模拟量调节型，控制信号：0-10V，复位方式：非弹簧复位，防护等级：IP54，运行角度：90°，适配阀门：中小型水阀 | 4466 | 座阀+座阀调节型执行器
V6GV216F-W065 +ML8824A0620 | 阀型：二通水阀，公称通径：DN65，公称压力：PN16，阀体材质：球墨铸铁，密封材质：PTFE，适用介质：冷/热水、弱酸弱碱，介质温度：-10℃~+150℃，额定扭矩：24Nm，供电电压：AC230V 50/60Hz，控制类型：模拟量调节型，控制信号：0-10V，复位方式：非弹簧复位，防护等级：IP54，运行角度：90°，适配阀门：中小型水阀 | 4805 | 座阀+座阀调节型执行器
V6GV216F-W080 +ML8824A0620 | 阀型：二通水阀，公称通径：DN80，公称压力：PN16，阀体材质：球墨铸铁，密封材质：PTFE，适用介质：冷/热水、弱酸弱碱，介质温度：-10℃~+150℃，额定扭矩：24Nm，供电电压：AC230V 50/60Hz，控制类型：模拟量调节型，控制信号：0-10V，复位方式：非弹簧复位，防护等级：IP54，运行角度：90°，适配阀门：中小型水阀 | 5709 | 座阀+座阀调节型执行器
V6GV216F-W100+ML8824A1840 | 阀型：二通水阀，公称通径：DN100，公称压力：PN16，阀体材质：球墨铸铁，密封材质：PTFE，适用介质：冷/热水、弱酸弱碱，介质温度：-10℃~+150℃，额定扭矩：60Nm，供电电压：AC230V 50/60Hz，控制类型：模拟量调节型，控制信号：0-10V，复位方式：非弹簧复位，防护等级：IP54，运行角度：90°，适配阀门：大型水阀/蒸汽阀 | 9465 | 座阀+座阀调节型执行器
V6GV216F-W125+ML8824A1840 | 阀型：二通水阀，公称通径：DN125，公称压力：PN16，阀体材质：球墨铸铁，密封材质：PTFE，适用介质：冷/热水、弱酸弱碱，介质温度：-10℃~+150℃，额定扭矩：60Nm，供电电压：AC230V 50/60Hz，控制类型：模拟量调节型，控制信号：0-10V，复位方式：非弹簧复位，防护等级：IP54，运行角度：90°，适配阀门：大型水阀/蒸汽阀 | 11160 | 座阀+座阀调节型执行器
V6GV216F-W150+ML8824A1840 | 阀型：二通水阀，公称通径：DN150，公称压力：PN16，阀体材质：球墨铸铁，密封材质：PTFE，适用介质：冷/热水、弱酸弱碱，介质温度：-10℃~+150℃，额定扭矩：60Nm，供电电压：AC230V 50/60Hz，控制类型：模拟量调节型，控制信号：0-10V，复位方式：非弹簧复位，防护等级：IP54，运行角度：90°，适配阀门：大型水阀/蒸汽阀 | 13081 | 座阀+座阀调节型执行器
V6GV216F-W200+ML8624A3544 | 阀型：二通水阀，公称通径：DN200，公称压力：PN16，阀体材质：球墨铸铁，密封材质：PTFE，适用介质：冷/热水、弱酸弱碱，介质温度：-10℃~+150℃，额定扭矩：35Nm，供电电压：AC24V，控制类型：模拟量调节型，控制信号：0-10V/4-20mA，复位方式：非弹簧复位，防护等级：IP54，运行角度：0-90°，响应时间：<4s，适配阀门：中大型水阀 | 27043 | 座阀+座阀调节型执行器
V6GV216F-W250+ML8624A3544 | 阀型：二通水阀，公称通径：DN250，公称压力：PN16，阀体材质：球墨铸铁，密封材质：PTFE，适用介质：冷/热水、弱酸弱碱，介质温度：-10℃~+150℃，额定扭矩：35Nm，供电电压：AC24V，控制类型：模拟量调节型，控制信号：0-10V/4-20mA，复位方式：非弹簧复位，防护等级：IP54，运行角度：0-90°，响应时间：<4s，适配阀门：中大型水阀 | 36117 | 座阀+座阀调节型执行器
V6GV225F-W015+ML8824A0620 | 阀型：二通水阀，公称通径：DN15，公称压力：PN25，阀体材质：球墨铸铁，密封材质：PTFE，适用介质：冷/热水、弱酸弱碱，介质温度：-10℃~+150℃，额定扭矩：24Nm，供电电压：AC230V 50/60Hz，控制类型：模拟量调节型，控制信号：0-10V，复位方式：非弹簧复位，防护等级：IP54，运行角度：90°，适配阀门：中小型水阀 | 3483 | 座阀+座阀调节型执行器
V6GV225F-W020+ML8824A0620 | 阀型：二通水阀，公称通径：DN20，公称压力：PN25，阀体材质：球墨铸铁，密封材质：PTFE，适用介质：冷/热水、弱酸弱碱，介质温度：-10℃~+150℃，额定扭矩：24Nm，供电电压：AC230V 50/60Hz，控制类型：模拟量调节型，控制信号：0-10V，复位方式：非弹簧复位，防护等级：IP54，运行角度：90°，适配阀门：中小型水阀 | 3619 | 座阀+座阀调节型执行器
V6GV225F-W025+ML8824A0620 | 阀型：二通水阀，公称通径：DN25，公称压力：PN25，阀体材质：球墨铸铁，密封材质：PTFE，适用介质：冷/热水、弱酸弱碱，介质温度：-10℃~+150℃，额定扭矩：24Nm，供电电压：AC230V 50/60Hz，控制类型：模拟量调节型，控制信号：0-10V，复位方式：非弹簧复位，防护等级：IP54，运行角度：90°，适配阀门：中小型水阀 | 4026 | 座阀+座阀调节型执行器
V6GV225F-W032+ML8824A0620 | 阀型：二通水阀，公称通径：DN32，公称压力：PN25，阀体材质：球墨铸铁，密封材质：PTFE，适用介质：冷/热水、弱酸弱碱，介质温度：-10℃~+150℃，额定扭矩：24Nm，供电电压：AC230V 50/60Hz，控制类型：模拟量调节型，控制信号：0-10V，复位方式：非弹簧复位，防护等级：IP54，运行角度：90°，适配阀门：中小型水阀 | 4500 | 座阀+座阀调节型执行器
V6GV225F-W040+ML8824A0620 | 阀型：二通水阀，公称通径：DN40，公称压力：PN25，阀体材质：球墨铸铁，密封材质：PTFE，适用介质：冷/热水、弱酸弱碱，介质温度：-10℃~+150℃，额定扭矩：24Nm，供电电压：AC230V 50/60Hz，控制类型：模拟量调节型，控制信号：0-10V，复位方式：非弹簧复位，防护等级：IP54，运行角度：90°，适配阀门：中小型水阀 | 4907 | 座阀+座阀调节型执行器
V6GV225F-W050+ML8824A0620 | 阀型：二通水阀，公称通径：DN50，公称压力：PN25，阀体材质：球墨铸铁，密封材质：PTFE，适用介质：冷/热水、弱酸弱碱，介质温度：-10℃~+150℃，额定扭矩：24Nm，供电电压：AC230V 50/60Hz，控制类型：模拟量调节型，控制信号：0-10V，复位方式：非弹簧复位，防护等级：IP54，运行角度：90°，适配阀门：中小型水阀 | 5043 | 座阀+座阀调节型执行器
V6GV225F-W065+ML8824A0620 | 阀型：二通水阀，公称通径：DN65，公称压力：PN25，阀体材质：球墨铸铁，密封材质：PTFE，适用介质：冷/热水、弱酸弱碱，介质温度：-10℃~+150℃，额定扭矩：24Nm，供电电压：AC230V 50/60Hz，控制类型：模拟量调节型，控制信号：0-10V，复位方式：非弹簧复位，防护等级：IP54，运行角度：90°，适配阀门：中小型水阀 | 5449 | 座阀+座阀调节型执行器
V6GV225F-W080+ML8824A0620 | 阀型：二通水阀，公称通径：DN80，公称压力：PN25，阀体材质：球墨铸铁，密封材质：PTFE，适用介质：冷/热水、弱酸弱碱，介质温度：-10℃~+150℃，额定扭矩：24Nm，供电电压：AC230V 50/60Hz，控制类型：模拟量调节型，控制信号：0-10V，复位方式：非弹簧复位，防护等级：IP54，运行角度：90°，适配阀门：中小型水阀 | 6534 | 座阀+座阀调节型执行器
V6GV225F-W100+ML8824A1840 | 阀型：二通水阀，公称通径：DN100，公称压力：PN25，阀体材质：球墨铸铁，密封材质：PTFE，适用介质：冷/热水、弱酸弱碱，介质温度：-10℃~+150℃，额定扭矩：60Nm，供电电压：AC230V 50/60Hz，控制类型：模拟量调节型，控制信号：0-10V，复位方式：非弹簧复位，防护等级：IP54，运行角度：90°，适配阀门：大型水阀/蒸汽阀 | 10888 | 座阀+座阀调节型执行器
V6GV225F-W125+ML8824A1840 | 阀型：二通水阀，公称通径：DN125，公称压力：PN25，阀体材质：球墨铸铁，密封材质：PTFE，适用介质：冷/热水、弱酸弱碱，介质温度：-10℃~+150℃，额定扭矩：60Nm，供电电压：AC230V 50/60Hz，控制类型：模拟量调节型，控制信号：0-10V，复位方式：非弹簧复位，防护等级：IP54，运行角度：90°，适配阀门：大型水阀/蒸汽阀 | 12922 | 座阀+座阀调节型执行器
V6GV225F-W150+ML8824A1840 | 阀型：二通水阀，公称通径：DN150，公称压力：PN25，阀体材质：球墨铸铁，密封材质：PTFE，适用介质：冷/热水、弱酸弱碱，介质温度：-10℃~+150℃，额定扭矩：60Nm，供电电压：AC230V 50/60Hz，控制类型：模拟量调节型，控制信号：0-10V，复位方式：非弹簧复位，防护等级：IP54，运行角度：90°，适配阀门：大型水阀/蒸汽阀 | 15228 | 座阀+座阀调节型执行器
V6GV225F-W200+ML8624A3544 | 阀型：二通水阀，公称通径：DN200，公称压力：PN25，阀体材质：球墨铸铁，密封材质：PTFE，适用介质：冷/热水、弱酸弱碱，介质温度：-10℃~+150℃，额定扭矩：35Nm，供电电压：AC24V，控制类型：模拟量调节型，控制信号：0-10V/4-20mA，复位方式：非弹簧复位，防护等级：IP54，运行角度：0-90°，响应时间：<4s，适配阀门：中大型水阀 | 31311 | 座阀+座阀调节型执行器
V6GV225F-W250+ML8624A3544 | 阀型：二通水阀，公称通径：DN250，公称压力：PN25，阀体材质：球墨铸铁，密封材质：PTFE，适用介质：冷/热水、弱酸弱碱，介质温度：-10℃~+150℃，额定扭矩：35Nm，供电电压：AC24V，控制类型：模拟量调节型，控制信号：0-10V/4-20mA，复位方式：非弹簧复位，防护等级：IP54，运行角度：0-90°，响应时间：<4s，适配阀门：中大型水阀 | 42199 | 座阀+座阀调节型执行器
V6GV216F-W015+ML8824A1820 | 阀型：二通水阀，公称通径：DN15，公称压力：PN16，阀体材质：球墨铸铁，密封材质：PTFE，适用介质：冷/热水、弱酸弱碱，介质温度：-10℃~+150℃，额定扭矩：40Nm，供电电压：AC230V 50/60Hz，控制类型：模拟量调节型，控制信号：0-10V，复位方式：非弹簧复位，防护等级：IP54，运行角度：90°，适配阀门：中大型水阀/蒸汽阀 | 3928 | 座阀+座阀调节型执行器
V6GV216F-W020+ML8824A1820 | 阀型：二通水阀，公称通径：DN20，公称压力：PN16，阀体材质：球墨铸铁，密封材质：PTFE，适用介质：冷/热水、弱酸弱碱，介质温度：-10℃~+150℃，额定扭矩：40Nm，供电电压：AC230V 50/60Hz，控制类型：模拟量调节型，控制信号：0-10V，复位方式：非弹簧复位，防护等级：IP54，运行角度：90°，适配阀门：中大型水阀/蒸汽阀 | 4041 | 座阀+座阀调节型执行器
V6GV216F-W025+ML8824A1820 | 阀型：二通水阀，公称通径：DN25，公称压力：PN16，阀体材质：球墨铸铁，密封材质：PTFE，适用介质：冷/热水、弱酸弱碱，介质温度：-10℃~+150℃，额定扭矩：40Nm，供电电压：AC230V 50/60Hz，控制类型：模拟量调节型，控制信号：0-10V，复位方式：非弹簧复位，防护等级：IP54，运行角度：90°，适配阀门：中大型水阀/蒸汽阀 | 4380 | 座阀+座阀调节型执行器
V6GV216F-W032 +ML8824A1820 | 阀型：二通水阀，公称通径：DN32，公称压力：PN16，阀体材质：球墨铸铁，密封材质：PTFE，适用介质：冷/热水、弱酸弱碱，介质温度：-10℃~+150℃，额定扭矩：40Nm，供电电压：AC230V 50/60Hz，控制类型：模拟量调节型，控制信号：0-10V，复位方式：非弹簧复位，防护等级：IP54，运行角度：90°，适配阀门：中大型水阀/蒸汽阀 | 4775 | 座阀+座阀调节型执行器
V6GV216F-W040 +ML8824A1820 | 阀型：二通水阀，公称通径：DN40，公称压力：PN16，阀体材质：球墨铸铁，密封材质：PTFE，适用介质：冷/热水、弱酸弱碱，介质温度：-10℃~+150℃，额定扭矩：40Nm，供电电压：AC230V 50/60Hz，控制类型：模拟量调节型，控制信号：0-10V，复位方式：非弹簧复位，防护等级：IP54，运行角度：90°，适配阀门：中大型水阀/蒸汽阀 | 5114 | 座阀+座阀调节型执行器
V6GV216F-W050+ML8824A1820 | 阀型：二通水阀，公称通径：DN50，公称压力：PN16，阀体材质：球墨铸铁，密封材质：PTFE，适用介质：冷/热水、弱酸弱碱，介质温度：-10℃~+150℃，额定扭矩：40Nm，供电电压：AC230V 50/60Hz，控制类型：模拟量调节型，控制信号：0-10V，复位方式：非弹簧复位，防护等级：IP54，运行角度：90°，适配阀门：中大型水阀/蒸汽阀 | 5227 | 座阀+座阀调节型执行器
V6GV216F-W065 +ML8824A1820 | 阀型：二通水阀，公称通径：DN65，公称压力：PN16，阀体材质：球墨铸铁，密封材质：PTFE，适用介质：冷/热水、弱酸弱碱，介质温度：-10℃~+150℃，额定扭矩：40Nm，供电电压：AC230V 50/60Hz，控制类型：模拟量调节型，控制信号：0-10V，复位方式：非弹簧复位，防护等级：IP54，运行角度：90°，适配阀门：中大型水阀/蒸汽阀 | 5566 | 座阀+座阀调节型执行器
V6GV216F-W080 +ML8824A1820 | 阀型：二通水阀，公称通径：DN80，公称压力：PN16，阀体材质：球墨铸铁，密封材质：PTFE，适用介质：冷/热水、弱酸弱碱，介质温度：-10℃~+150℃，额定扭矩：40Nm，供电电压：AC230V 50/60Hz，控制类型：模拟量调节型，控制信号：0-10V，复位方式：非弹簧复位，防护等级：IP54，运行角度：90°，适配阀门：中大型水阀/蒸汽阀 | 6470 | 座阀+座阀调节型执行器
V6GV225F-W015+ML8824A1820 | 阀型：二通水阀，公称通径：DN15，公称压力：PN25，阀体材质：球墨铸铁，密封材质：PTFE，适用介质：冷/热水、弱酸弱碱，介质温度：-10℃~+150℃，额定扭矩：40Nm，供电电压：AC230V 50/60Hz，控制类型：模拟量调节型，控制信号：0-10V，复位方式：非弹簧复位，防护等级：IP54，运行角度：90°，适配阀门：中大型水阀/蒸汽阀 | 4244 | 座阀+座阀调节型执行器
V6GV225F-W020+ML8824A1820 | 阀型：二通水阀，公称通径：DN20，公称压力：PN25，阀体材质：球墨铸铁，密封材质：PTFE，适用介质：冷/热水、弱酸弱碱，介质温度：-10℃~+150℃，额定扭矩：40Nm，供电电压：AC230V 50/60Hz，控制类型：模拟量调节型，控制信号：0-10V，复位方式：非弹簧复位，防护等级：IP54，运行角度：90°，适配阀门：中大型水阀/蒸汽阀 | 4380 | 座阀+座阀调节型执行器
V6GV225F-W025+ML8824A1820 | 阀型：二通水阀，公称通径：DN25，公称压力：PN25，阀体材质：球墨铸铁，密封材质：PTFE，适用介质：冷/热水、弱酸弱碱，介质温度：-10℃~+150℃，额定扭矩：40Nm，供电电压：AC230V 50/60Hz，控制类型：模拟量调节型，控制信号：0-10V，复位方式：非弹簧复位，防护等级：IP54，运行角度：90°，适配阀门：中大型水阀/蒸汽阀 | 4786 | 座阀+座阀调节型执行器
V6GV225F-W032+ML8824A1820 | 阀型：二通水阀，公称通径：DN32，公称压力：PN25，阀体材质：球墨铸铁，密封材质：PTFE，适用介质：冷/热水、弱酸弱碱，介质温度：-10℃~+150℃，额定扭矩：40Nm，供电电压：AC230V 50/60Hz，控制类型：模拟量调节型，控制信号：0-10V，复位方式：非弹簧复位，防护等级：IP54，运行角度：90°，适配阀门：中大型水阀/蒸汽阀 | 5261 | 座阀+座阀调节型执行器
V6GV225F-W040+ML8824A1820 | 阀型：二通水阀，公称通径：DN40，公称压力：PN25，阀体材质：球墨铸铁，密封材质：PTFE，适用介质：冷/热水、弱酸弱碱，介质温度：-10℃~+150℃，额定扭矩：40Nm，供电电压：AC230V 50/60Hz，控制类型：模拟量调节型，控制信号：0-10V，复位方式：非弹簧复位，防护等级：IP54，运行角度：90°，适配阀门：中大型水阀/蒸汽阀 | 5668 | 座阀+座阀调节型执行器
V6GV225F-W050+ML8824A1820 | 阀型：二通水阀，公称通径：DN50，公称压力：PN25，阀体材质：球墨铸铁，密封材质：PTFE，适用介质：冷/热水、弱酸弱碱，介质温度：-10℃~+150℃，额定扭矩：40Nm，供电电压：AC230V 50/60Hz，控制类型：模拟量调节型，控制信号：0-10V，复位方式：非弹簧复位，防护等级：IP54，运行角度：90°，适配阀门：中大型水阀/蒸汽阀 | 5803 | 座阀+座阀调节型执行器
V6GV225F-W065+ML8824A1820 | 阀型：二通水阀，公称通径：DN65，公称压力：PN25，阀体材质：球墨铸铁，密封材质：PTFE，适用介质：冷/热水、弱酸弱碱，介质温度：-10℃~+150℃，额定扭矩：40Nm，供电电压：AC230V 50/60Hz，控制类型：模拟量调节型，控制信号：0-10V，复位方式：非弹簧复位，防护等级：IP54，运行角度：90°，适配阀门：中大型水阀/蒸汽阀 | 6210 | 座阀+座阀调节型执行器
V6GV225F-W080+ML8824A1820 | 阀型：二通水阀，公称通径：DN80，公称压力：PN25，阀体材质：球墨铸铁，密封材质：PTFE，适用介质：冷/热水、弱酸弱碱，介质温度：-10℃~+150℃，额定扭矩：40Nm，供电电压：AC230V 50/60Hz，控制类型：模拟量调节型，控制信号：0-10V，复位方式：非弹簧复位，防护等级：IP54，运行角度：90°，适配阀门：中大型水阀/蒸汽阀 | 7295 | 座阀+座阀调节型执行器
V5GV2W015F-E+ML7420A8088-E | 阀型：二通水阀，公称通径：DN15，公称压力：PN16，阀体材质：铸铁，密封材质：EPDM，适用介质：冷/热水，介质温度：0℃~120℃，额定扭矩：20Nm，供电电压：AC24V，控制类型：模拟量调节型，控制信号：0-10V/4-20mA，复位方式：非弹簧复位，防护等级：IP54，运行角度：90°，适配阀门：中小型水阀 | 2991 | 座阀+座阀调节型执行器
V5GV2W020F-E+ML7420A8088-E | 阀型：二通水阀，公称通径：DN20，公称压力：PN16，阀体材质：铸铁，密封材质：EPDM，适用介质：冷/热水，介质温度：0℃~120℃，额定扭矩：20Nm，供电电压：AC24V，控制类型：模拟量调节型，控制信号：0-10V/4-20mA，复位方式：非弹簧复位，防护等级：IP54，运行角度：90°，适配阀门：中小型水阀 | 3109 | 座阀+座阀调节型执行器
V5GV2W025F-E+ML7420A8088-E | 阀型：二通水阀，公称通径：DN25，公称压力：PN16，阀体材质：铸铁，密封材质：EPDM，适用介质：冷/热水，介质温度：0℃~120℃，额定扭矩：20Nm，供电电压：AC24V，控制类型：模拟量调节型，控制信号：0-10V/4-20mA，复位方式：非弹簧复位，防护等级：IP54，运行角度：90°，适配阀门：中小型水阀 | 3419 | 座阀+座阀调节型执行器
V5GV2W032F-E+ML7420A8088-E | 阀型：二通水阀，公称通径：DN32，公称压力：PN16，阀体材质：铸铁，密封材质：EPDM，适用介质：冷/热水，介质温度：0℃~120℃，额定扭矩：20Nm，供电电压：AC24V，控制类型：模拟量调节型，控制信号：0-10V/4-20mA，复位方式：非弹簧复位，防护等级：IP54，运行角度：90°，适配阀门：中小型水阀 | 3793 | 座阀+座阀调节型执行器
V5GV2W040F-E+ML7420A8088-E | 阀型：二通水阀，公称通径：DN40，公称压力：PN16，阀体材质：铸铁，密封材质：EPDM，适用介质：冷/热水，介质温度：0℃~120℃，额定扭矩：20Nm，供电电压：AC24V，控制类型：模拟量调节型，控制信号：0-10V/4-20mA，复位方式：非弹簧复位，防护等级：IP54，运行角度：90°，适配阀门：中小型水阀 | 4017 | 座阀+座阀调节型执行器
V5GV2W050F-E+ML7420A8088-E | 阀型：二通水阀，公称通径：DN50，公称压力：PN16，阀体材质：铸铁，密封材质：EPDM，适用介质：冷/热水，介质温度：0℃~120℃，额定扭矩：20Nm，供电电压：AC24V，控制类型：模拟量调节型，控制信号：0-10V/4-20mA，复位方式：非弹簧复位，防护等级：IP54，运行角度：90°，适配阀门：中小型水阀 | 4084 | 座阀+座阀调节型执行器
V5GV2W065F-E+ML7420A8088-E | 阀型：二通水阀，公称通径：DN65，公称压力：PN16，阀体材质：铸铁，密封材质：EPDM，适用介质：冷/热水，介质温度：0℃~120℃，额定扭矩：20Nm，供电电压：AC24V，控制类型：模拟量调节型，控制信号：0-10V/4-20mA，复位方式：非弹簧复位，防护等级：IP54，运行角度：90°，适配阀门：中小型水阀 | 4406 | 座阀+座阀调节型执行器
V5GV2W080F-E+ML7420A8088-E | 阀型：二通水阀，公称通径：DN80，公称压力：PN16，阀体材质：铸铁，密封材质：EPDM，适用介质：冷/热水，介质温度：0℃~120℃，额定扭矩：20Nm，供电电压：AC24V，控制类型：模拟量调节型，控制信号：0-10V/4-20mA，复位方式：非弹簧复位，防护等级：IP54，运行角度：90°，适配阀门：中小型水阀 | 5178 | 座阀+座阀调节型执行器
V5GV2W015F-E+ML7421A8035-E | 阀型：二通水阀，公称通径：DN15，公称压力：PN16，阀体材质：铸铁，密封材质：EPDM，适用介质：冷/热水，介质温度：0℃~120℃，额定扭矩：40Nm，供电电压：AC24V，控制类型：模拟量调节型，控制信号：0-10V/4-20mA，复位方式：非弹簧复位，防护等级：IP54，运行角度：90°，适配阀门：中大型水阀 | 3709 | 座阀+座阀调节型执行器
V5GV2W020F-E+ML7421A8035-E | 阀型：二通水阀，公称通径：DN20，公称压力：PN16，阀体材质：铸铁，密封材质：EPDM，适用介质：冷/热水，介质温度：0℃~120℃，额定扭矩：40Nm，供电电压：AC24V，控制类型：模拟量调节型，控制信号：0-10V/4-20mA，复位方式：非弹簧复位，防护等级：IP54，运行角度：90°，适配阀门：中大型水阀 | 3826 | 座阀+座阀调节型执行器
V5GV2W025F-E+ML7421A8035-E | 阀型：二通水阀，公称通径：DN25，公称压力：PN16，阀体材质：铸铁，密封材质：EPDM，适用介质：冷/热水，介质温度：0℃~120℃，额定扭矩：40Nm，供电电压：AC24V，控制类型：模拟量调节型，控制信号：0-10V/4-20mA，复位方式：非弹簧复位，防护等级：IP54，运行角度：90°，适配阀门：中大型水阀 | 4136 | 座阀+座阀调节型执行器
V5GV2W032F-E+ML7421A8035-E | 阀型：二通水阀，公称通径：DN32，公称压力：PN16，阀体材质：铸铁，密封材质：EPDM，适用介质：冷/热水，介质温度：0℃~120℃，额定扭矩：40Nm，供电电压：AC24V，控制类型：模拟量调节型，控制信号：0-10V/4-20mA，复位方式：非弹簧复位，防护等级：IP54，运行角度：90°，适配阀门：中大型水阀 | 4510 | 座阀+座阀调节型执行器
V5GV2W040F-E+ML7421A8035-E | 阀型：二通水阀，公称通径：DN40，公称压力：PN16，阀体材质：铸铁，密封材质：EPDM，适用介质：冷/热水，介质温度：0℃~120℃，额定扭矩：40Nm，供电电压：AC24V，控制类型：模拟量调节型，控制信号：0-10V/4-20mA，复位方式：非弹簧复位，防护等级：IP54，运行角度：90°，适配阀门：中大型水阀 | 4735 | 座阀+座阀调节型执行器
V5GV2W050F-E+ML7421A8035-E | 阀型：二通水阀，公称通径：DN50，公称压力：PN16，阀体材质：铸铁，密封材质：EPDM，适用介质：冷/热水，介质温度：0℃~120℃，额定扭矩：40Nm，供电电压：AC24V，控制类型：模拟量调节型，控制信号：0-10V/4-20mA，复位方式：非弹簧复位，防护等级：IP54，运行角度：90°，适配阀门：中大型水阀 | 4802 | 座阀+座阀调节型执行器
V5GV2W065F-E+ML7421A8035-E | 阀型：二通水阀，公称通径：DN65，公称压力：PN16，阀体材质：铸铁，密封材质：EPDM，适用介质：冷/热水，介质温度：0℃~120℃，额定扭矩：40Nm，供电电压：AC24V，控制类型：模拟量调节型，控制信号：0-10V/4-20mA，复位方式：非弹簧复位，防护等级：IP54，运行角度：90°，适配阀门：中大型水阀 | 5124 | 座阀+座阀调节型执行器
V5GV2W080F-E+ML7421A8035-E | 阀型：二通水阀，公称通径：DN80，公称压力：PN16，阀体材质：铸铁，密封材质：EPDM，适用介质：冷/热水，介质温度：0℃~120℃，额定扭矩：40Nm，供电电压：AC24V，控制类型：模拟量调节型，控制信号：0-10V/4-20mA，复位方式：非弹簧复位，防护等级：IP54，运行角度：90°，适配阀门：中大型水阀 | 5896 | 座阀+座阀调节型执行器
V5GV2W100F-E+ML7421B8012-E | 阀型：二通水阀，公称通径：DN100，公称压力：PN16，阀体材质：铸铁，密封材质：EPDM，适用介质：冷/热水，介质温度：0℃~120℃，额定扭矩：40Nm，供电电压：AC24V，控制类型：模拟量调节型，控制信号：0-10V/4-20mA，复位方式：弹簧复位，防护等级：IP54，运行角度：90°，适配阀门：中大型水阀 | 8706 | 座阀+座阀调节型执行器
V5GV2W125F-E+ML7421B8012-E | 阀型：二通水阀，公称通径：DN125，公称压力：PN16，阀体材质：铸铁，密封材质：EPDM，适用介质：冷/热水，介质温度：0℃~120℃，额定扭矩：40Nm，供电电压：AC24V，控制类型：模拟量调节型，控制信号：0-10V/4-20mA，复位方式：弹簧复位，防护等级：IP54，运行角度：90°，适配阀门：中大型水阀 | 10221 | 座阀+座阀调节型执行器
V5GV2W150F-E+ML7421B8012-E | 阀型：二通水阀，公称通径：DN150，公称压力：PN16，阀体材质：铸铁，密封材质：EPDM，适用介质：冷/热水，介质温度：0℃~120℃，额定扭矩：40Nm，供电电压：AC24V，控制类型：模拟量调节型，控制信号：0-10V/4-20mA，复位方式：弹簧复位，防护等级：IP54，运行角度：90°，适配阀门：中大型水阀 | 11875 | 座阀+座阀调节型执行器
V5GV3W050F-E +ML7420A8088-E | 阀型：三通水阀，公称通径：DN50，公称压力：PN16，阀体材质：铸铁，密封材质：EPDM，适用介质：冷/热水，介质温度：0℃~120℃，额定扭矩：20Nm，供电电压：AC24V，控制类型：模拟量调节型，控制信号：0-10V/4-20mA，复位方式：非弹簧复位，防护等级：IP54，运行角度：90°，适配阀门：中小型水阀 | 4199 | 座阀+座阀调节型执行器
V5GV3W065F-E +ML7420A8088-E | 阀型：三通水阀，公称通径：DN65，公称压力：PN16，阀体材质：铸铁，密封材质：EPDM，适用介质：冷/热水，介质温度：0℃~120℃，额定扭矩：20Nm，供电电压：AC24V，控制类型：模拟量调节型，控制信号：0-10V/4-20mA，复位方式：非弹簧复位，防护等级：IP54，运行角度：90°，适配阀门：中小型水阀 | 4503 | 座阀+座阀调节型执行器
V5GV3W080F-E +ML7420A8088-E | 阀型：三通水阀，公称通径：DN80，公称压力：PN16，阀体材质：铸铁，密封材质：EPDM，适用介质：冷/热水，介质温度：0℃~120℃，额定扭矩：20Nm，供电电压：AC24V，控制类型：模拟量调节型，控制信号：0-10V/4-20mA，复位方式：非弹簧复位，防护等级：IP54，运行角度：90°，适配阀门：中小型水阀 | 5382 | 座阀+座阀调节型执行器
V5GV3W050F-E +ML7421A8035-E | 阀型：三通水阀，公称通径：DN50，公称压力：PN16，阀体材质：铸铁，密封材质：EPDM，适用介质：冷/热水，介质温度：0℃~120℃，额定扭矩：40Nm，供电电压：AC24V，控制类型：模拟量调节型，控制信号：0-10V/4-20mA，复位方式：非弹簧复位，防护等级：IP54，运行角度：90°，适配阀门：中大型水阀 | 4917 | 座阀+座阀调节型执行器
V5GV3W065F-E +ML7421A8035-E | 阀型：三通水阀，公称通径：DN65，公称压力：PN16，阀体材质：铸铁，密封材质：EPDM，适用介质：冷/热水，介质温度：0℃~120℃，额定扭矩：40Nm，供电电压：AC24V，控制类型：模拟量调节型，控制信号：0-10V/4-20mA，复位方式：非弹簧复位，防护等级：IP54，运行角度：90°，适配阀门：中大型水阀 | 5220 | 座阀+座阀调节型执行器
V5GV3W080F-E +ML7421A8035-E | 阀型：三通水阀，公称通径：DN80，公称压力：PN16，阀体材质：铸铁，密封材质：EPDM，适用介质：冷/热水，介质温度：0℃~120℃，额定扭矩：40Nm，供电电压：AC24V，控制类型：模拟量调节型，控制信号：0-10V/4-20mA，复位方式：非弹簧复位，防护等级：IP54，运行角度：90°，适配阀门：中大型水阀 | 6100 | 座阀+座阀调节型执行器
V5GV3W100F-E+ML7421B8012-E | 阀型：三通水阀，公称通径：DN100，公称压力：PN16，阀体材质：铸铁，密封材质：EPDM，适用介质：冷/热水，介质温度：0℃~120℃，额定扭矩：40Nm，供电电压：AC24V，控制类型：模拟量调节型，控制信号：0-10V/4-20mA，复位方式：弹簧复位，防护等级：IP54，运行角度：90°，适配阀门：中大型水阀 | 8039 | 座阀+座阀调节型执行器
V5GV3W125F-E+ML7421B8012-E | 阀型：三通水阀，公称通径：DN125，公称压力：PN16，阀体材质：铸铁，密封材质：EPDM，适用介质：冷/热水，介质温度：0℃~120℃，额定扭矩：40Nm，供电电压：AC24V，控制类型：模拟量调节型，控制信号：0-10V/4-20mA，复位方式：弹簧复位，防护等级：IP54，运行角度：90°，适配阀门：中大型水阀 | 11002 | 座阀+座阀调节型执行器
V5GV3W150F-E+ML7421B8012-E | 阀型：三通水阀，公称通径：DN150，公称压力：PN16，阀体材质：铸铁，密封材质：EPDM，适用介质：冷/热水，介质温度：0℃~120℃，额定扭矩：40Nm，供电电压：AC24V，控制类型：模拟量调节型，控制信号：0-10V/4-20mA，复位方式：弹簧复位，防护等级：IP54，运行角度：90°，适配阀门：中大型水阀 | 13991 | 座阀+座阀调节型执行器
VH58E20040+ML2524 | 阀型：二通调节球阀，公称通径：DN40，公称压力：PN16，阀体材质：黄铜，密封材质：PTFE，适用介质：冷/热水、气体，介质温度：-20℃~+120℃，额定扭矩：10Nm，供电电压：AC24V，控制类型：开关型，复位方式：非弹簧复位，防护等级：IP54，运行角度：90°，适配阀门：小型球阀/水阀 | 8471 | 座阀+座阀开关型执行器
VH58E20050+ML2524 | 阀型：二通调节球阀，公称通径：DN50，公称压力：PN16，阀体材质：黄铜，密封材质：PTFE，适用介质：冷/热水、气体，介质温度：-20℃~+120℃，额定扭矩：10Nm，供电电压：AC24V，控制类型：开关型，复位方式：非弹簧复位，防护等级：IP54，运行角度：90°，适配阀门：小型球阀/水阀 | 8882 | 座阀+座阀开关型执行器
VH58E20065+ML2524 | 阀型：二通调节球阀，公称通径：DN65，公称压力：PN16，阀体材质：黄铜，密封材质：PTFE，适用介质：冷/热水、气体，介质温度：-20℃~+120℃，额定扭矩：10Nm，供电电压：AC24V，控制类型：开关型，复位方式：非弹簧复位，防护等级：IP54，运行角度：90°，适配阀门：小型球阀/水阀 | 9432 | 座阀+座阀开关型执行器
VH58E20080+ML2524 | 阀型：二通调节球阀，公称通径：DN80，公称压力：PN16，阀体材质：黄铜，密封材质：PTFE，适用介质：冷/热水、气体，介质温度：-20℃~+120℃，额定扭矩：10Nm，供电电压：AC24V，控制类型：开关型，复位方式：非弹簧复位，防护等级：IP54，运行角度：90°，适配阀门：小型球阀/水阀 | 10108 | 座阀+座阀开关型执行器
VH58E20100+ML2524 | 阀型：二通调节球阀，公称通径：DN100，公称压力：PN16，阀体材质：黄铜，密封材质：PTFE，适用介质：冷/热水、气体，介质温度：-20℃~+120℃，额定扭矩：10Nm，供电电压：AC24V，控制类型：开关型，复位方式：非弹簧复位，防护等级：IP54，运行角度：90°，适配阀门：小型球阀/水阀 | 12111 | 座阀+座阀开关型执行器
VH58E20125+ML2524 | 阀型：二通调节球阀，公称通径：DN125，公称压力：PN16，阀体材质：黄铜，密封材质：PTFE，适用介质：冷/热水、气体，介质温度：-20℃~+120℃，额定扭矩：10Nm，供电电压：AC24V，控制类型：开关型，复位方式：非弹簧复位，防护等级：IP54，运行角度：90°，适配阀门：小型球阀/水阀 | 15513 | 座阀+座阀开关型执行器
VH58E20150+ML2524 | 阀型：二通调节球阀，公称通径：DN150，公称压力：PN16，阀体材质：黄铜，密封材质：PTFE，适用介质：冷/热水、气体，介质温度：-20℃~+120℃，额定扭矩：10Nm，供电电压：AC24V，控制类型：开关型，复位方式：非弹簧复位，防护等级：IP54，运行角度：90°，适配阀门：小型球阀/水阀 | 17250 | 座阀+座阀开关型执行器
VH58E20200+ML3524 | 阀型：二通调节球阀，公称通径：DN200，公称压力：PN16，阀体材质：黄铜，密封材质：PTFE，适用介质：冷/热水、气体，介质温度：-20℃~+120℃，额定扭矩：15Nm，供电电压：AC24V，控制类型：开关型，复位方式：非弹簧复位，防护等级：IP54，运行角度：90°，适配阀门：中小型球阀/水阀 | 28025 | 座阀+座阀开关型执行器
VH58E20250+ML3524 | 阀型：二通调节球阀，公称通径：DN250，公称压力：PN16，阀体材质：黄铜，密封材质：PTFE，适用介质：冷/热水、气体，介质温度：-20℃~+120℃，额定扭矩：15Nm，供电电压：AC24V，控制类型：开关型，复位方式：非弹簧复位，防护等级：IP54，运行角度：90°，适配阀门：中小型球阀/水阀 | 37511 | 座阀+座阀开关型执行器
V5GV2S015F-E | 阀型：二通蒸汽座阀，公称通径：DN15，公称压力：PN16，连接方式：法兰式（PN16 RF），阀体材质：铸钢（WCB），密封材质：PTFE+石墨，适用介质：饱和蒸汽/低压蒸汽，介质温度：0℃~220℃，流量特性：等百分比 | 2030 | 座阀
V5GV2S020F-E | 阀型：二通蒸汽座阀，公称通径：DN20，公称压力：PN16，连接方式：法兰式（PN16 RF），阀体材质：铸钢（WCB），密封材质：PTFE+石墨，适用介质：饱和蒸汽/低压蒸汽，介质温度：0℃~220℃，流量特性：等百分比 | 2137 | 座阀
V5GV2S025F-E | 阀型：二通蒸汽座阀，公称通径：DN25，公称压力：PN16，连接方式：法兰式（PN16 RF），阀体材质：铸钢（WCB），密封材质：PTFE+石墨，适用介质：饱和蒸汽/低压蒸汽，介质温度：0℃~220℃，流量特性：等百分比 | 2458 | 座阀
V5GV2S032F-E | 阀型：二通蒸汽座阀，公称通径：DN32，公称压力：PN16，连接方式：法兰式（PN16 RF），阀体材质：铸钢（WCB），密封材质：PTFE+石墨，适用介质：饱和蒸汽/低压蒸汽，介质温度：0℃~220℃，流量特性：等百分比 | 2992 | 座阀
V5GV2S040F-E | 阀型：二通蒸汽座阀，公称通径：DN40，公称压力：PN16，连接方式：法兰式（PN16 RF），阀体材质：铸钢（WCB），密封材质：PTFE+石墨，适用介质：饱和蒸汽/低压蒸汽，介质温度：0℃~220℃，流量特性：等百分比 | 3741 | 座阀
V5GV2S050F-E | 阀型：二通蒸汽座阀，公称通径：DN50，公称压力：PN16，连接方式：法兰式（PN16 RF），阀体材质：铸钢（WCB），密封材质：PTFE+石墨，适用介质：饱和蒸汽/低压蒸汽，介质温度：0℃~220℃，流量特性：等百分比 | 4062 | 座阀
V5GV2S065F-E | 阀型：二通蒸汽座阀，公称通径：DN65，公称压力：PN16，连接方式：法兰式（PN16 RF），阀体材质：铸钢（WCB），密封材质：PTFE+石墨，适用介质：饱和蒸汽/低压蒸汽，介质温度：0℃~220℃，流量特性：等百分比 | 4828 | 座阀
V5GV2S080F-E | 阀型：二通蒸汽座阀，公称通径：DN80，公称压力：PN16，连接方式：法兰式（PN16 RF），阀体材质：铸钢（WCB），密封材质：PTFE+石墨，适用介质：饱和蒸汽/低压蒸汽，介质温度：0℃~220℃，流量特性：等百分比 | 5610 | 座阀
V5GV2S100F-E | 阀型：二通蒸汽座阀，公称通径：DN100，公称压力：PN16，连接方式：法兰式（PN16 RF），阀体材质：铸钢（WCB），密封材质：PTFE+石墨，适用介质：饱和蒸汽/低压蒸汽，介质温度：0℃~220℃，流量特性：等百分比 | 7925 | 座阀
V5GV2S125F-E | 阀型：二通蒸汽座阀，公称通径：DN125，公称压力：PN16，连接方式：法兰式（PN16 RF），阀体材质：铸钢（WCB），密封材质：PTFE+石墨，适用介质：饱和蒸汽/低压蒸汽，介质温度：0℃~220℃，流量特性：等百分比 | 11860 | 座阀
V5GV2S150F-E | 阀型：二通蒸汽座阀，公称通径：DN150，公称压力：PN16，连接方式：法兰式（PN16 RF），阀体材质：铸钢（WCB），密封材质：PTFE+石墨，适用介质：饱和蒸汽/低压蒸汽，介质温度：0℃~220℃，流量特性：等百分比 | 13292 | 座阀
V5GV2S015F-E+ML8824A1820 | 阀型：二通蒸汽座阀，公称通径：DN15，公称压力：PN16，连接方式：法兰式（PN16 RF），阀体材质：铸钢（WCB），密封材质：PTFE+石墨，适用介质：饱和蒸汽/低压蒸汽，介质温度：0℃~220℃，流量特性：等百分比，额定扭矩：40Nm，供电电压：AC230V 50/60Hz，控制类型：模拟量调节型，控制信号：0-10V，复位方式：非弹簧复位，防护等级：IP54，运行角度：90°，适配阀门：中大型水阀/蒸汽阀 | 4376 | 座阀+座阀调节型执行器
V5GV2S020F-E+ML8824A1820 | 阀型：二通蒸汽座阀，公称通径：DN20，公称压力：PN16，连接方式：法兰式（PN16 RF），阀体材质：铸钢（WCB），密封材质：PTFE+石墨，适用介质：饱和蒸汽/低压蒸汽，介质温度：0℃~220℃，流量特性：等百分比，额定扭矩：40Nm，供电电压：AC230V 50/60Hz，控制类型：模拟量调节型，控制信号：0-10V，复位方式：非弹簧复位，防护等级：IP54，运行角度：90°，适配阀门：中大型水阀/蒸汽阀 | 4483 | 座阀+座阀调节型执行器
V5GV2S025F-E+ML8824A1820 | 阀型：二通蒸汽座阀，公称通径：DN25，公称压力：PN16，连接方式：法兰式（PN16 RF），阀体材质：铸钢（WCB），密封材质：PTFE+石墨，适用介质：饱和蒸汽/低压蒸汽，介质温度：0℃~220℃，流量特性：等百分比，额定扭矩：40Nm，供电电压：AC230V 50/60Hz，控制类型：模拟量调节型，控制信号：0-10V，复位方式：非弹簧复位，防护等级：IP54，运行角度：90°，适配阀门：中大型水阀/蒸汽阀 | 4804 | 座阀+座阀调节型执行器
V5GV2S032F-E+ML8824A1820 | 阀型：二通蒸汽座阀，公称通径：DN32，公称压力：PN16，连接方式：法兰式（PN16 RF），阀体材质：铸钢（WCB），密封材质：PTFE+石墨，适用介质：饱和蒸汽/低压蒸汽，介质温度：0℃~220℃，流量特性：等百分比，额定扭矩：40Nm，供电电压：AC230V 50/60Hz，控制类型：模拟量调节型，控制信号：0-10V，复位方式：非弹簧复位，防护等级：IP54，运行角度：90°，适配阀门：中大型水阀/蒸汽阀 | 5339 | 座阀+座阀调节型执行器
V5GV2S040F-E+ML8824A1820 | 阀型：二通蒸汽座阀，公称通径：DN40，公称压力：PN16，连接方式：法兰式（PN16 RF），阀体材质：铸钢（WCB），密封材质：PTFE+石墨，适用介质：饱和蒸汽/低压蒸汽，介质温度：0℃~220℃，流量特性：等百分比，额定扭矩：40Nm，供电电压：AC230V 50/60Hz，控制类型：模拟量调节型，控制信号：0-10V，复位方式：非弹簧复位，防护等级：IP54，运行角度：90°，适配阀门：中大型水阀/蒸汽阀 | 6087 | 座阀+座阀调节型执行器
V5GV2S050F-E+ML8824A1820 | 阀型：二通蒸汽座阀，公称通径：DN50，公称压力：PN16，连接方式：法兰式（PN16 RF），阀体材质：铸钢（WCB），密封材质：PTFE+石墨，适用介质：饱和蒸汽/低压蒸汽，介质温度：0℃~220℃，流量特性：等百分比，额定扭矩：40Nm，供电电压：AC230V 50/60Hz，控制类型：模拟量调节型，控制信号：0-10V，复位方式：非弹簧复位，防护等级：IP54，运行角度：90°，适配阀门：中大型水阀/蒸汽阀 | 6408 | 座阀+座阀调节型执行器
V5GV2S065F-E+ML8824A1820 | 阀型：二通蒸汽座阀，公称通径：DN65，公称压力：PN16，连接方式：法兰式（PN16 RF），阀体材质：铸钢（WCB），密封材质：PTFE+石墨，适用介质：饱和蒸汽/低压蒸汽，介质温度：0℃~220℃，流量特性：等百分比，额定扭矩：40Nm，供电电压：AC230V 50/60Hz，控制类型：模拟量调节型，控制信号：0-10V，复位方式：非弹簧复位，防护等级：IP54，运行角度：90°，适配阀门：中大型水阀/蒸汽阀 | 7174 | 座阀+座阀调节型执行器
V5GV2S080F-E+ML8824A1820 | 阀型：二通蒸汽座阀，公称通径：DN80，公称压力：PN16，连接方式：法兰式（PN16 RF），阀体材质：铸钢（WCB），密封材质：PTFE+石墨，适用介质：饱和蒸汽/低压蒸汽，介质温度：0℃~220℃，流量特性：等百分比，额定扭矩：40Nm，供电电压：AC230V 50/60Hz，控制类型：模拟量调节型，控制信号：0-10V，复位方式：非弹簧复位，防护等级：IP54，运行角度：90°，适配阀门：中大型水阀/蒸汽阀 | 7956 | 座阀+座阀调节型执行器
V5GV2S100F-E+ML8824A1840 | 阀型：二通蒸汽座阀，公称通径：DN100，公称压力：PN16，连接方式：法兰式（PN16 RF），阀体材质：铸钢（WCB），密封材质：PTFE+石墨，适用介质：饱和蒸汽/低压蒸汽，介质温度：0℃~220℃，流量特性：等百分比，额定扭矩：60Nm，供电电压：AC230V 50/60Hz，控制类型：模拟量调节型，控制信号：0-10V，复位方式：非弹簧复位，防护等级：IP54，运行角度：90°，适配阀门：大型水阀/蒸汽阀 | 10271 | 座阀+座阀调节型执行器
V5GV2S125F-E+ML8824A1840 | 阀型：二通蒸汽座阀，公称通径：DN125，公称压力：PN16，连接方式：法兰式（PN16 RF），阀体材质：铸钢（WCB），密封材质：PTFE+石墨，适用介质：饱和蒸汽/低压蒸汽，介质温度：0℃~220℃，流量特性：等百分比，额定扭矩：60Nm，供电电压：AC230V 50/60Hz，控制类型：模拟量调节型，控制信号：0-10V，复位方式：非弹簧复位，防护等级：IP54，运行角度：90°，适配阀门：大型水阀/蒸汽阀 | 14206 | 座阀+座阀调节型执行器
V5GV2S150F-E+ML8824A1840 | 阀型：二通蒸汽座阀，公称通径：DN150，公称压力：PN16，连接方式：法兰式（PN16 RF），阀体材质：铸钢（WCB），密封材质：PTFE+石墨，适用介质：饱和蒸汽/低压蒸汽，介质温度：0℃~220℃，流量特性：等百分比，额定扭矩：60Nm，供电电压：AC230V 50/60Hz，控制类型：模拟量调节型，控制信号：0-10V，复位方式：非弹簧复位，防护等级：IP54，运行角度：90°，适配阀门：大型水阀/蒸汽阀 | 15638 | 座阀+座阀调节型执行器
VH58S20040+ML2524 | 阀型：二通电动调节座阀，公称通径：DN40，公称压力：PN16，阀体材质：不锈钢（316L），阀内件材质：不锈钢+PTFE，密封材质：PTFE+石墨，适用介质：腐蚀性流体、冷/热水、低压蒸汽，介质温度：-20℃~+180℃，控制类型：模拟量调节型，控制信号：4-20mA，额定扭矩：35Nm，供电电压：AC24V，防护等级：IP67，连接方式：法兰式（PN16 RF），流量特性：等百分比，额定扭矩：10Nm，供电电压：AC24V，控制类型：开关型，复位方式：非弹簧复位，防护等级：IP54，运行角度：90°，适配阀门：小型球阀/水阀 | 9000 | 座阀+座阀开关型执行器
VH58S20050+ML2524 | 阀型：二通电动调节座阀，公称通径：DN50，公称压力：PN16，阀体材质：不锈钢（316L），阀内件材质：不锈钢+PTFE，密封材质：PTFE+石墨，适用介质：腐蚀性流体、冷/热水、低压蒸汽，介质温度：-20℃~+180℃，控制类型：模拟量调节型，控制信号：4-20mA，额定扭矩：40Nm，供电电压：AC24V，防护等级：IP67，连接方式：法兰式（PN16 RF），流量特性：等百分比，额定扭矩：10Nm，供电电压：AC24V，控制类型：开关型，复位方式：非弹簧复位，防护等级：IP54，运行角度：90°，适配阀门：小型球阀/水阀 | 9291 | 座阀+座阀开关型执行器
VH58S20065+ML2524 | 阀型：二通电动调节座阀，公称通径：DN65，公称压力：PN16，阀体材质：不锈钢（316L），阀内件材质：不锈钢+PTFE，密封材质：PTFE+石墨，适用介质：腐蚀性流体、冷/热水、低压蒸汽，介质温度：-20℃~+180℃，控制类型：模拟量调节型，控制信号：4-20mA，额定扭矩：50Nm，供电电压：AC24V，防护等级：IP67，连接方式：法兰式（PN16 RF），流量特性：等百分比，额定扭矩：10Nm，供电电压：AC24V，控制类型：开关型，复位方式：非弹簧复位，防护等级：IP54，运行角度：90°，适配阀门：小型球阀/水阀 | 9905 | 座阀+座阀开关型执行器
VH58S20080+ML2524 | 阀型：二通电动调节座阀，公称通径：DN80，公称压力：PN16，阀体材质：不锈钢（316L），阀内件材质：不锈钢+PTFE，密封材质：PTFE+石墨，适用介质：腐蚀性流体、冷/热水、低压蒸汽，介质温度：-20℃~+180℃，控制类型：模拟量调节型，控制信号：4-20mA，额定扭矩：60Nm，供电电压：AC24V，防护等级：IP67，连接方式：法兰式（PN16 RF），流量特性：等百分比，额定扭矩：10Nm，供电电压：AC24V，控制类型：开关型，复位方式：非弹簧复位，防护等级：IP54，运行角度：90°，适配阀门：小型球阀/水阀 | 10658 | 座阀+座阀开关型执行器
VH58S20100+ML2524 | 阀型：二通电动调节座阀，公称通径：DN100，公称压力：PN16，阀体材质：不锈钢（316L），阀内件材质：不锈钢+PTFE，密封材质：PTFE+石墨，适用介质：腐蚀性流体、冷/热水、低压蒸汽，介质温度：-20℃~+180℃，控制类型：模拟量调节型，控制信号：4-20mA，额定扭矩：80Nm，供电电压：AC24V，防护等级：IP67，连接方式：法兰式（PN16 RF），流量特性：等百分比，额定扭矩：10Nm，供电电压：AC24V，控制类型：开关型，复位方式：非弹簧复位，防护等级：IP54，运行角度：90°，适配阀门：小型球阀/水阀 | 12886 | 座阀+座阀开关型执行器
VH58S20125+ML2524 | 阀型：二通电动调节座阀，公称通径：DN125，公称压力：PN16，阀体材质：不锈钢（316L），阀内件材质：不锈钢+PTFE，密封材质：PTFE+石墨，适用介质：腐蚀性流体、冷/热水、低压蒸汽，介质温度：-20℃~+180℃，控制类型：模拟量调节型，控制信号：4-20mA，额定扭矩：100Nm，供电电压：AC24V，防护等级：IP67，连接方式：法兰式（PN16 RF），流量特性：等百分比，额定扭矩：10Nm，供电电压：AC24V，控制类型：开关型，复位方式：非弹簧复位，防护等级：IP54，运行角度：90°，适配阀门：小型球阀/水阀 | 16673 | 座阀+座阀开关型执行器
VH58S20150+ML2524 | 阀型：二通电动调节座阀，公称通径：DN150，公称压力：PN16，阀体材质：不锈钢（316L），阀内件材质：不锈钢+PTFE，密封材质：PTFE+石墨，适用介质：腐蚀性流体、冷/热水、低压蒸汽，介质温度：-20℃~+180℃，控制类型：模拟量调节型，控制信号：4-20mA，额定扭矩：120Nm，供电电压：AC24V，防护等级：IP67，连接方式：法兰式（PN16 RF），流量特性：等百分比，额定扭矩：10Nm，供电电压：AC24V，控制类型：开关型，复位方式：非弹簧复位，防护等级：IP54，运行角度：90°，适配阀门：小型球阀/水阀 | 18607 | 座阀+座阀开关型执行器
VH58S20200+ML3524 | 阀型：二通电动调节座阀，公称通径：DN200，公称压力：PN16，阀体材质：不锈钢（316L），阀内件材质：不锈钢+PTFE，密封材质：PTFE+石墨，适用介质：腐蚀性流体、冷/热水、低压蒸汽，介质温度：-20℃~+180℃，控制类型：模拟量调节型，控制信号：4-20mA，额定扭矩：150Nm，供电电压：AC24V，防护等级：IP67，连接方式：法兰式（PN16 RF），流量特性：等百分比，额定扭矩：15Nm，供电电压：AC24V，控制类型：开关型，复位方式：非弹簧复位，防护等级：IP54，运行角度：90°，适配阀门：中小型球阀/水阀 | 32001 | 座阀+座阀开关型执行器
VH58S20250+ML3524 | 阀型：二通电动调节座阀，公称通径：DN250，公称压力：PN16，阀体材质：不锈钢（316L），阀内件材质：不锈钢+PTFE，密封材质：PTFE+石墨，适用介质：腐蚀性流体、冷/热水、低压蒸汽，介质温度：-20℃~+180℃，控制类型：模拟量调节型，控制信号：4-20mA，额定扭矩：200Nm，供电电压：AC24V，防护等级：IP67，连接方式：法兰式（PN16 RF），流量特性：等百分比，额定扭矩：15Nm，供电电压：AC24V，控制类型：开关型，复位方式：非弹簧复位，防护等级：IP54，运行角度：90°，适配阀门：中小型球阀/水阀 | 46163 | 座阀+座阀开关型执行器
ML8624A2544 | 额定扭矩：25Nm，供电电压：AC24V，控制类型：模拟量调节型，控制信号：0-10V/4-20mA，复位方式：非弹簧复位，防护等级：IP54，运行角度：0-90°，响应时间：<4s，适配阀门：中小型水阀 | 5257 | 座阀
ML8624A3544 | 额定扭矩：35Nm，供电电压：AC24V，控制类型：模拟量调节型，控制信号：0-10V/4-20mA，复位方式：非弹簧复位，防护等级：IP54，运行角度：0-90°，响应时间：<4s，适配阀门：中大型水阀 | 5700 | 座阀
VH58S20040 | 阀型：二通电动调节座阀，公称通径：DN40，公称压力：PN16，阀体材质：不锈钢（316L），阀内件材质：不锈钢+PTFE，密封材质：PTFE+石墨，适用介质：腐蚀性流体、冷/热水、低压蒸汽，介质温度：-20℃~+180℃，控制类型：模拟量调节型，控制信号：4-20mA，额定扭矩：35Nm，供电电压：AC24V，防护等级：IP67，连接方式：法兰式（PN16 RF），流量特性：等百分比 | 3800 | 座阀
VH58S20050 | 阀型：二通电动调节座阀，公称通径：DN50，公称压力：PN16，阀体材质：不锈钢（316L），阀内件材质：不锈钢+PTFE，密封材质：PTFE+石墨，适用介质：腐蚀性流体、冷/热水、低压蒸汽，介质温度：-20℃~+180℃，控制类型：模拟量调节型，控制信号：4-20mA，额定扭矩：40Nm，供电电压：AC24V，防护等级：IP67，连接方式：法兰式（PN16 RF），流量特性：等百分比 | 4034 | 座阀
VH58S20065 | 阀型：二通电动调节座阀，公称通径：DN65，公称压力：PN16，阀体材质：不锈钢（316L），阀内件材质：不锈钢+PTFE，密封材质：PTFE+石墨，适用介质：腐蚀性流体、冷/热水、低压蒸汽，介质温度：-20℃~+180℃，控制类型：模拟量调节型，控制信号：4-20mA，额定扭矩：50Nm，供电电压：AC24V，防护等级：IP67，连接方式：法兰式（PN16 RF），流量特性：等百分比 | 4647 | 座阀
VH58S20080 | 阀型：二通电动调节座阀，公称通径：DN80，公称压力：PN16，阀体材质：不锈钢（316L），阀内件材质：不锈钢+PTFE，密封材质：PTFE+石墨，适用介质：腐蚀性流体、冷/热水、低压蒸汽，介质温度：-20℃~+180℃，控制类型：模拟量调节型，控制信号：4-20mA，额定扭矩：60Nm，供电电压：AC24V，防护等级：IP67，连接方式：法兰式（PN16 RF），流量特性：等百分比 | 5400 | 座阀
VH58S20100 | 阀型：二通电动调节座阀，公称通径：DN100，公称压力：PN16，阀体材质：不锈钢（316L），阀内件材质：不锈钢+PTFE，密封材质：PTFE+石墨，适用介质：腐蚀性流体、冷/热水、低压蒸汽，介质温度：-20℃~+180℃，控制类型：模拟量调节型，控制信号：4-20mA，额定扭矩：80Nm，供电电压：AC24V，防护等级：IP67，连接方式：法兰式（PN16 RF），流量特性：等百分比 | 7628 | 座阀
VH58S20125 | 阀型：二通电动调节座阀，公称通径：DN125，公称压力：PN16，阀体材质：不锈钢（316L），阀内件材质：不锈钢+PTFE，密封材质：PTFE+石墨，适用介质：腐蚀性流体、冷/热水、低压蒸汽，介质温度：-20℃~+180℃，控制类型：模拟量调节型，控制信号：4-20mA，额定扭矩：100Nm，供电电压：AC24V，防护等级：IP67，连接方式：法兰式（PN16 RF），流量特性：等百分比 | 11415 | 座阀
VH58S20150 | 阀型：二通电动调节座阀，公称通径：DN150，公称压力：PN16，阀体材质：不锈钢（316L），阀内件材质：不锈钢+PTFE，密封材质：PTFE+石墨，适用介质：腐蚀性流体、冷/热水、低压蒸汽，介质温度：-20℃~+180℃，控制类型：模拟量调节型，控制信号：4-20mA，额定扭矩：120Nm，供电电压：AC24V，防护等级：IP67，连接方式：法兰式（PN16 RF），流量特性：等百分比 | 13349 | 座阀
VH58S20200 | 阀型：二通电动调节座阀，公称通径：DN200，公称压力：PN16，阀体材质：不锈钢（316L），阀内件材质：不锈钢+PTFE，密封材质：PTFE+石墨，适用介质：腐蚀性流体、冷/热水、低压蒸汽，介质温度：-20℃~+180℃，控制类型：模拟量调节型，控制信号：4-20mA，额定扭矩：150Nm，供电电压：AC24V，防护等级：IP67，连接方式：法兰式（PN16 RF），流量特性：等百分比 | 26300 | 座阀
VH58S20250 | 阀型：二通电动调节座阀，公称通径：DN250，公称压力：PN16，阀体材质：不锈钢（316L），阀内件材质：不锈钢+PTFE，密封材质：PTFE+石墨，适用介质：腐蚀性流体、冷/热水、低压蒸汽，介质温度：-20℃~+180℃，控制类型：模拟量调节型，控制信号：4-20mA，额定扭矩：200Nm，供电电压：AC24V，防护等级：IP67，连接方式：法兰式（PN16 RF），流量特性：等百分比 | 40463 | 座阀
VH58EM30065 | 阀型：三通电动调节座阀（合流阀，一般用于板换回水侧），公称通径：DN65，公称压力：PN16，阀体材质：球墨铸铁（QT450），阀内件材质：不锈钢+PTFE，密封材质：PTFE+石墨，适用介质：冷/热水、乙二醇溶液、低压蒸汽，介质温度：-10℃~+150℃，控制类型：模拟量调节型，控制信号：4-20mA，额定扭矩：50Nm，供电电压：AC24V，防护等级：IP54，连接方式：法兰式（PN16 RF），流量特性：等百分比(带手动操作功能) | 4413 | 座阀
VH58EM30080 | 阀型：三通电动调节座阀（合流阀，一般用于板换回水侧），公称通径：DN80，公称压力：PN16，阀体材质：球墨铸铁（QT450），阀内件材质：不锈钢+PTFE，密封材质：PTFE+石墨，适用介质：冷/热水、乙二醇溶液、低压蒸汽，介质温度：-10℃~+150℃，控制类型：模拟量调节型，控制信号：4-20mA，额定扭矩：60Nm，供电电压：AC24V，防护等级：IP54，连接方式：法兰式（PN16 RF），流量特性：等百分比(带手动操作功能) | 5235 | 座阀
VH58EM30100 | 阀型：三通电动调节座阀（合流阀，一般用于板换回水侧），公称通径：DN100，公称压力：PN16，阀体材质：球墨铸铁（QT450），阀内件材质：不锈钢+PTFE，密封材质：PTFE+石墨，适用介质：冷/热水、乙二醇溶液、低压蒸汽，介质温度：-10℃~+150℃，控制类型：模拟量调节型，控制信号：4-20mA，额定扭矩：80Nm，供电电压：AC24V，防护等级：IP54，连接方式：法兰式（PN16 RF），流量特性：等百分比(带手动操作功能) | 7196 | 座阀
VH58EM30125 | 阀型：三通电动调节座阀（合流阀，一般用于板换回水侧），公称通径：DN125，公称压力：PN16，阀体材质：球墨铸铁（QT450），阀内件材质：不锈钢+PTFE，密封材质：PTFE+石墨，适用介质：冷/热水、乙二醇溶液、低压蒸汽，介质温度：-10℃~+150℃，控制类型：模拟量调节型，控制信号：4-20mA，额定扭矩：100Nm，供电电压：AC24V，防护等级：IP54，连接方式：法兰式（PN16 RF），流量特性：等百分比(带手动操作功能) | 11133 | 座阀
VH58EM30150 | 阀型：三通电动调节座阀（合流阀，一般用于板换回水侧），公称通径：DN150，公称压力：PN16，阀体材质：球墨铸铁（QT450），阀内件材质：不锈钢+PTFE，密封材质：PTFE+石墨，适用介质：冷/热水、乙二醇溶液、低压蒸汽，介质温度：-10℃~+150℃，控制类型：模拟量调节型，控制信号：4-20mA，额定扭矩：120Nm，供电电压：AC24V，防护等级：IP54，连接方式：法兰式（PN16 RF），流量特性：等百分比(带手动操作功能) | 13629 | 座阀
VH58EM30200 | 阀型：三通电动调节座阀（合流阀，一般用于板换回水侧），公称通径：DN200，公称压力：PN16，阀体材质：球墨铸铁（QT450），阀内件材质：不锈钢+PTFE，密封材质：PTFE+石墨，适用介质：冷/热水、乙二醇溶液、低压蒸汽，介质温度：-10℃~+150℃，控制类型：模拟量调节型，控制信号：4-20mA，额定扭矩：150Nm，供电电压：AC24V，防护等级：IP54，连接方式：法兰式（PN16 RF），流量特性：等百分比(带手动操作功能) | 24264 | 座阀
VH58EM30250 | 阀型：三通电动调节座阀（合流阀，一般用于板换回水侧），公称通径：DN250，公称压力：PN16，阀体材质：球墨铸铁（QT450），阀内件材质：不锈钢+PTFE，密封材质：PTFE+石墨，适用介质：冷/热水、乙二醇溶液、低压蒸汽，介质温度：-10℃~+150℃，控制类型：模拟量调节型，控制信号：4-20mA，额定扭矩：200Nm，供电电压：AC24V，防护等级：IP54，连接方式：法兰式（PN16 RF），流量特性：等百分比(带手动操作功能) | 37329 | 座阀
VH58ED30065 | 阀型：三通电动调节座阀（分流阀，一般用于板换供水侧），公称通径：DN65，公称压力：PN16，阀体材质：球墨铸铁（QT450），阀内件材质：不锈钢+PTFE，密封材质：PTFE+石墨，适用介质：冷/热水、乙二醇溶液、低压蒸汽，介质温度：-10℃~+150℃，控制类型：数字调节型，控制信号：Modbus RTU，额定扭矩：50Nm，供电电压：AC24V，防护等级：IP54，连接方式：法兰式（PN16 RF），流量特性：等百分比(带通讯反馈功能) | 4290 | 座阀
VH58ED30080 | 阀型：三通电动调节座阀（分流阀，一般用于板换供水侧），公称通径：DN80，公称压力：PN16，阀体材质：球墨铸铁（QT450），阀内件材质：不锈钢+PTFE，密封材质：PTFE+石墨，适用介质：冷/热水、乙二醇溶液、低压蒸汽，介质温度：-10℃~+150℃，控制类型：数字调节型，控制信号：Modbus RTU，额定扭矩：60Nm，供电电压：AC24V，防护等级：IP54，连接方式：法兰式（PN16 RF），流量特性：等百分比(带通讯反馈功能) | 5089 | 座阀
VH58ED30100 | 阀型：三通电动调节座阀（分流阀，一般用于板换供水侧），公称通径：DN100，公称压力：PN16，阀体材质：球墨铸铁（QT450），阀内件材质：不锈钢+PTFE，密封材质：PTFE+石墨，适用介质：冷/热水、乙二醇溶液、低压蒸汽，介质温度：-10℃~+150℃，控制类型：数字调节型，控制信号：Modbus RTU，额定扭矩：80Nm，供电电压：AC24V，防护等级：IP54，连接方式：法兰式（PN16 RF），流量特性：等百分比(带通讯反馈功能) | 6996 | 座阀
VH58ED30125 | 阀型：三通电动调节座阀（分流阀，一般用于板换供水侧），公称通径：DN125，公称压力：PN16，阀体材质：球墨铸铁（QT450），阀内件材质：不锈钢+PTFE，密封材质：PTFE+石墨，适用介质：冷/热水、乙二醇溶液、低压蒸汽，介质温度：-10℃~+150℃，控制类型：数字调节型，控制信号：Modbus RTU，额定扭矩：100Nm，供电电压：AC24V，防护等级：IP54，连接方式：法兰式（PN16 RF），流量特性：等百分比(带通讯反馈功能) | 10823 | 座阀
VH58ED30150 | 阀型：三通电动调节座阀（分流阀，一般用于板换供水侧），公称通径：DN150，公称压力：PN16，阀体材质：球墨铸铁（QT450），阀内件材质：不锈钢+PTFE，密封材质：PTFE+石墨，适用介质：冷/热水、乙二醇溶液、低压蒸汽，介质温度：-10℃~+150℃，控制类型：数字调节型，控制信号：Modbus RTU，额定扭矩：120Nm，供电电压：AC24V，防护等级：IP54，连接方式：法兰式（PN16 RF），流量特性：等百分比(带通讯反馈功能) | 13913 | 座阀
VH58ED30200 | 阀型：三通电动调节座阀（分流阀，一般用于板换供水侧），公称通径：DN200，公称压力：PN16，阀体材质：球墨铸铁（QT450），阀内件材质：不锈钢+PTFE，密封材质：PTFE+石墨，适用介质：冷/热水、乙二醇溶液、低压蒸汽，介质温度：-10℃~+150℃，控制类型：数字调节型，控制信号：Modbus RTU，额定扭矩：150Nm，供电电压：AC24V，防护等级：IP54，连接方式：法兰式（PN16 RF），流量特性：等百分比(带通讯反馈功能) | 24264 | 座阀
VH58ED30250 | 阀型：三通电动调节座阀（分流阀，一般用于板换供水侧），公称通径：DN250，公称压力：PN16，阀体材质：球墨铸铁（QT450），阀内件材质：不锈钢+PTFE，密封材质：PTFE+石墨，适用介质：冷/热水、乙二醇溶液、低压蒸汽，介质温度：-10℃~+150℃，控制类型：数字调节型，控制信号：Modbus RTU，额定扭矩：200Nm，供电电压：AC24V，防护等级：IP54，连接方式：法兰式（PN16 RF），流量特性：等百分比(带通讯反馈功能) | 37329 | 座阀
VH58EM30065+ML3524 | 阀型：三通电动调节座阀（合流阀，一般用于板换回水侧），公称通径：DN65，公称压力：PN16，阀体材质：球墨铸铁（QT450），阀内件材质：不锈钢+PTFE，密封材质：PTFE+石墨，适用介质：冷/热水、乙二醇溶液、低压蒸汽，介质温度：-10℃~+150℃，控制类型：模拟量调节型，控制信号：4-20mA，额定扭矩：50Nm，供电电压：AC24V，防护等级：IP54，连接方式：法兰式（PN16 RF），流量特性：等百分比(带手动操作功能)，额定扭矩：15Nm，供电电压：AC24V，控制类型：开关型，复位方式：非弹簧复位，防护等级：IP54，运行角度：90°，适配阀门：中小型球阀/水阀 | 10114 | 座阀+座阀开关型执行器
VH58EM30080+ML3524 | 阀型：三通电动调节座阀（合流阀，一般用于板换回水侧），公称通径：DN80，公称压力：PN16，阀体材质：球墨铸铁（QT450），阀内件材质：不锈钢+PTFE，密封材质：PTFE+石墨，适用介质：冷/热水、乙二醇溶液、低压蒸汽，介质温度：-10℃~+150℃，控制类型：模拟量调节型，控制信号：4-20mA，额定扭矩：60Nm，供电电压：AC24V，防护等级：IP54，连接方式：法兰式（PN16 RF），流量特性：等百分比(带手动操作功能)，额定扭矩：15Nm，供电电压：AC24V，控制类型：开关型，复位方式：非弹簧复位，防护等级：IP54，运行角度：90°，适配阀门：中小型球阀/水阀 | 10936 | 座阀+座阀开关型执行器
VH58EM30100+ML3524 | 阀型：三通电动调节座阀（合流阀，一般用于板换回水侧），公称通径：DN100，公称压力：PN16，阀体材质：球墨铸铁（QT450），阀内件材质：不锈钢+PTFE，密封材质：PTFE+石墨，适用介质：冷/热水、乙二醇溶液、低压蒸汽，介质温度：-10℃~+150℃，控制类型：模拟量调节型，控制信号：4-20mA，额定扭矩：80Nm，供电电压：AC24V，防护等级：IP54，连接方式：法兰式（PN16 RF），流量特性：等百分比(带手动操作功能)，额定扭矩：15Nm，供电电压：AC24V，控制类型：开关型，复位方式：非弹簧复位，防护等级：IP54，运行角度：90°，适配阀门：中小型球阀/水阀 | 12897 | 座阀+座阀开关型执行器
VH58EM30125+ML3524 | 阀型：三通电动调节座阀（合流阀，一般用于板换回水侧），公称通径：DN125，公称压力：PN16，阀体材质：球墨铸铁（QT450），阀内件材质：不锈钢+PTFE，密封材质：PTFE+石墨，适用介质：冷/热水、乙二醇溶液、低压蒸汽，介质温度：-10℃~+150℃，控制类型：模拟量调节型，控制信号：4-20mA，额定扭矩：100Nm，供电电压：AC24V，防护等级：IP54，连接方式：法兰式（PN16 RF），流量特性：等百分比(带手动操作功能)，额定扭矩：15Nm，供电电压：AC24V，控制类型：开关型，复位方式：非弹簧复位，防护等级：IP54，运行角度：90°，适配阀门：中小型球阀/水阀 | 16834 | 座阀+座阀开关型执行器
VH58EM30150+ML3524 | 阀型：三通电动调节座阀（合流阀，一般用于板换回水侧），公称通径：DN150，公称压力：PN16，阀体材质：球墨铸铁（QT450），阀内件材质：不锈钢+PTFE，密封材质：PTFE+石墨，适用介质：冷/热水、乙二醇溶液、低压蒸汽，介质温度：-10℃~+150℃，控制类型：模拟量调节型，控制信号：4-20mA，额定扭矩：120Nm，供电电压：AC24V，防护等级：IP54，连接方式：法兰式（PN16 RF），流量特性：等百分比(带手动操作功能)，额定扭矩：15Nm，供电电压：AC24V，控制类型：开关型，复位方式：非弹簧复位，防护等级：IP54，运行角度：90°，适配阀门：中小型球阀/水阀 | 19330 | 座阀+座阀开关型执行器
VH58EM30200+ML3524 | 阀型：三通电动调节座阀（合流阀，一般用于板换回水侧），公称通径：DN200，公称压力：PN16，阀体材质：球墨铸铁（QT450），阀内件材质：不锈钢+PTFE，密封材质：PTFE+石墨，适用介质：冷/热水、乙二醇溶液、低压蒸汽，介质温度：-10℃~+150℃，控制类型：模拟量调节型，控制信号：4-20mA，额定扭矩：150Nm，供电电压：AC24V，防护等级：IP54，连接方式：法兰式（PN16 RF），流量特性：等百分比(带手动操作功能)，额定扭矩：15Nm，供电电压：AC24V，控制类型：开关型，复位方式：非弹簧复位，防护等级：IP54，运行角度：90°，适配阀门：中小型球阀/水阀 | 29965 | 座阀+座阀开关型执行器
VH58EM30250+ML3524 | 阀型：三通电动调节座阀（合流阀，一般用于板换回水侧），公称通径：DN250，公称压力：PN16，阀体材质：球墨铸铁（QT450），阀内件材质：不锈钢+PTFE，密封材质：PTFE+石墨，适用介质：冷/热水、乙二醇溶液、低压蒸汽，介质温度：-10℃~+150℃，控制类型：模拟量调节型，控制信号：4-20mA，额定扭矩：200Nm，供电电压：AC24V，防护等级：IP54，连接方式：法兰式（PN16 RF），流量特性：等百分比(带手动操作功能)，额定扭矩：15Nm，供电电压：AC24V，控制类型：开关型，复位方式：非弹簧复位，防护等级：IP54，运行角度：90°，适配阀门：中小型球阀/水阀 | 43030 | 座阀+座阀开关型执行器
VH58ED30065+ML3524 | 阀型：三通电动调节座阀（分流阀，一般用于板换供水侧），公称通径：DN65，公称压力：PN16，阀体材质：球墨铸铁（QT450），阀内件材质：不锈钢+PTFE，密封材质：PTFE+石墨，适用介质：冷/热水、乙二醇溶液、低压蒸汽，介质温度：-10℃~+150℃，控制类型：数字调节型，控制信号：Modbus RTU，额定扭矩：50Nm，供电电压：AC24V，防护等级：IP54，连接方式：法兰式（PN16 RF），流量特性：等百分比(带通讯反馈功能)，额定扭矩：15Nm，供电电压：AC24V，控制类型：开关型，复位方式：非弹簧复位，防护等级：IP54，运行角度：90°，适配阀门：中小型球阀/水阀 | 9991 | 座阀+座阀开关型执行器
VH58ED30080+ML3524 | 阀型：三通电动调节座阀（分流阀，一般用于板换供水侧），公称通径：DN80，公称压力：PN16，阀体材质：球墨铸铁（QT450），阀内件材质：不锈钢+PTFE，密封材质：PTFE+石墨，适用介质：冷/热水、乙二醇溶液、低压蒸汽，介质温度：-10℃~+150℃，控制类型：数字调节型，控制信号：Modbus RTU，额定扭矩：60Nm，供电电压：AC24V，防护等级：IP54，连接方式：法兰式（PN16 RF），流量特性：等百分比(带通讯反馈功能)，额定扭矩：15Nm，供电电压：AC24V，控制类型：开关型，复位方式：非弹簧复位，防护等级：IP54，运行角度：90°，适配阀门：中小型球阀/水阀 | 10790 | 座阀+座阀开关型执行器
VH58ED30100+ML3524 | 阀型：三通电动调节座阀（分流阀，一般用于板换供水侧），公称通径：DN100，公称压力：PN16，阀体材质：球墨铸铁（QT450），阀内件材质：不锈钢+PTFE，密封材质：PTFE+石墨，适用介质：冷/热水、乙二醇溶液、低压蒸汽，介质温度：-10℃~+150℃，控制类型：数字调节型，控制信号：Modbus RTU，额定扭矩：80Nm，供电电压：AC24V，防护等级：IP54，连接方式：法兰式（PN16 RF），流量特性：等百分比(带通讯反馈功能)，额定扭矩：15Nm，供电电压：AC24V，控制类型：开关型，复位方式：非弹簧复位，防护等级：IP54，运行角度：90°，适配阀门：中小型球阀/水阀 | 12697 | 座阀+座阀开关型执行器
VH58ED30125+ML3524 | 阀型：三通电动调节座阀（分流阀，一般用于板换供水侧），公称通径：DN125，公称压力：PN16，阀体材质：球墨铸铁（QT450），阀内件材质：不锈钢+PTFE，密封材质：PTFE+石墨，适用介质：冷/热水、乙二醇溶液、低压蒸汽，介质温度：-10℃~+150℃，控制类型：数字调节型，控制信号：Modbus RTU，额定扭矩：100Nm，供电电压：AC24V，防护等级：IP54，连接方式：法兰式（PN16 RF），流量特性：等百分比(带通讯反馈功能)，额定扭矩：15Nm，供电电压：AC24V，控制类型：开关型，复位方式：非弹簧复位，防护等级：IP54，运行角度：90°，适配阀门：中小型球阀/水阀 | 16524 | 座阀+座阀开关型执行器
VH58ED30150+ML3524 | 阀型：三通电动调节座阀（分流阀，一般用于板换供水侧），公称通径：DN150，公称压力：PN16，阀体材质：球墨铸铁（QT450），阀内件材质：不锈钢+PTFE，密封材质：PTFE+石墨，适用介质：冷/热水、乙二醇溶液、低压蒸汽，介质温度：-10℃~+150℃，控制类型：数字调节型，控制信号：Modbus RTU，额定扭矩：120Nm，供电电压：AC24V，防护等级：IP54，连接方式：法兰式（PN16 RF），流量特性：等百分比(带通讯反馈功能)，额定扭矩：15Nm，供电电压：AC24V，控制类型：开关型，复位方式：非弹簧复位，防护等级：IP54，运行角度：90°，适配阀门：中小型球阀/水阀 | 19614 | 座阀+座阀开关型执行器
VH58ED30200+ML3524 | 阀型：三通电动调节座阀（分流阀，一般用于板换供水侧），公称通径：DN200，公称压力：PN16，阀体材质：球墨铸铁（QT450），阀内件材质：不锈钢+PTFE，密封材质：PTFE+石墨，适用介质：冷/热水、乙二醇溶液、低压蒸汽，介质温度：-10℃~+150℃，控制类型：数字调节型，控制信号：Modbus RTU，额定扭矩：150Nm，供电电压：AC24V，防护等级：IP54，连接方式：法兰式（PN16 RF），流量特性：等百分比(带通讯反馈功能)，额定扭矩：15Nm，供电电压：AC24V，控制类型：开关型，复位方式：非弹簧复位，防护等级：IP54，运行角度：90°，适配阀门：中小型球阀/水阀 | 29965 | 座阀+座阀开关型执行器
VH58ED30250+ML3524 | 阀型：三通电动调节座阀（分流阀，一般用于板换供水侧），公称通径：DN250，公称压力：PN16，阀体材质：球墨铸铁（QT450），阀内件材质：不锈钢+PTFE，密封材质：PTFE+石墨，适用介质：冷/热水、乙二醇溶液、低压蒸汽，介质温度：-10℃~+150℃，控制类型：数字调节型，控制信号：Modbus RTU，额定扭矩：200Nm，供电电压：AC24V，防护等级：IP54，连接方式：法兰式（PN16 RF），流量特性：等百分比(带通讯反馈功能)，额定扭矩：15Nm，供电电压：AC24V，控制类型：开关型，复位方式：非弹簧复位，防护等级：IP54，运行角度：90°，适配阀门：中小型球阀/水阀 | 43030 | 座阀+座阀开关型执行器