## Sheet
型号 | 说明 | 价格 | 设备类型
V5011N1040/U | 阀型：二通水阀，公称通径：DN15，公称压力：PN16，阀体材质：黄铜，密封材质：EPDM，适用介质：冷/热水，介质温度：0℃～120℃， | 2602.842 | 座阀
V5011N1057/U | 阀型：二通水阀，公称通径：DN25，公称压力：PN16，阀体材质：黄铜，密封材质：EPDM，适用介质：冷/热水，介质温度：0℃～120℃， | 2243.615 | 座阀
V5011P1004 | 阀型：二通水阀，公称通径：DN10，公称压力：PN16，阀体材质：铸铁，密封材质：EPDM，适用介质：冷/热水，介质温度：0℃～120℃， | 1277.4085 | 座阀
V5011P1012 | 阀型：二通水阀，公称通径：DN15，公称压力：PN16，阀体材质：铸铁，密封材质：EPDM，适用介质：冷/热水，介质温度：0℃～120℃， | 1139.1756 | 座阀
V5011P1020 | 阀型：二通水阀，公称通径：DN20，公称压力：PN16，阀体材质：铸铁，密封材质：EPDM，适用介质：冷/热水，介质温度：0℃～120℃， | 1585.9889 | 座阀
V5011P1038 | 阀型：二通水阀，公称通径：DN20，公称压力：PN16，阀体材质：铸铁，密封材质：EPDM，适用介质：冷/热水，介质温度：0℃～120℃， | 1863.2344 | 座阀
V5211F1004 | 阀型：二通水阀，公称通径：DN10，公称压力：PN16，阀体材质：铸铁，密封材质：EPDM，适用介质：冷/热水，介质温度：0℃～120℃， | 4507.57 | 座阀
V5211F1012 | 阀型：二通水阀，公称通径：DN15，公称压力：PN16，阀体材质：铸铁，密封材质：EPDM，适用介质：冷/热水，介质温度：0℃～120℃， | 5068.8636 | 座阀
V5011N1040/U+ML7420A8088-E | 阀型：二通水阀，公称通径：DN15，公称压力：PN16，阀体材质：黄铜，密封材质：EPDM，适用介质：冷/热水，介质温度：0℃～120℃，，额定扭矩：20Nm，供电电压：AC24V，控制类型：模拟量调节型，控制信号：0-10V/4-20mA，复位方式：非弹簧复位，防护等级：IP54，运行角度：90°，适配阀门：中小型水阀， | 4098.5439 | 座阀+座阀调节型执行器
V5011N1057/U+ML7420A8088-E | 阀型：二通水阀，公称通径：DN25，公称压力：PN16，阀体材质：黄铜，密封材质：EPDM，适用介质：冷/热水，介质温度：0℃～120℃，，额定扭矩：20Nm，供电电压：AC24V，控制类型：模拟量调节型，控制信号：0-10V/4-20mA，复位方式：非弹簧复位，防护等级：IP54，运行角度：90°，适配阀门：中小型水阀， | 3739.3169 | 座阀+座阀调节型执行器
V5011P1004+ML7420A8088-E | 阀型：二通水阀，公称通径：DN10，公称压力：PN16，阀体材质：铸铁，密封材质：EPDM，适用介质：冷/热水，介质温度：0℃～120℃，，额定扭矩：20Nm，供电电压：AC24V，控制类型：模拟量调节型，控制信号：0-10V/4-20mA，复位方式：非弹簧复位，防护等级：IP54，运行角度：90°，适配阀门：中小型水阀， | 2773.1104 | 座阀+座阀调节型执行器
V5011P1012+ML7420A8088-E | 阀型：二通水阀，公称通径：DN15，公称压力：PN16，阀体材质：铸铁，密封材质：EPDM，适用介质：冷/热水，介质温度：0℃～120℃，，额定扭矩：20Nm，供电电压：AC24V，控制类型：模拟量调节型，控制信号：0-10V/4-20mA，复位方式：非弹簧复位，防护等级：IP54，运行角度：90°，适配阀门：中小型水阀， | 2634.8775 | 座阀+座阀调节型执行器
V5011P1020+ML7420A8088-E | 阀型：二通水阀，公称通径：DN20，公称压力：PN16，阀体材质：铸铁，密封材质：EPDM，适用介质：冷/热水，介质温度：0℃～120℃，，额定扭矩：20Nm，供电电压：AC24V，控制类型：模拟量调节型，控制信号：0-10V/4-20mA，复位方式：非弹簧复位，防护等级：IP54，运行角度：90°，适配阀门：中小型水阀， | 3081.6908 | 座阀+座阀调节型执行器
V5011P1038+ML7420A8088-E | 阀型：二通水阀，公称通径：DN20，公称压力：PN16，阀体材质：铸铁，密封材质：EPDM，适用介质：冷/热水，介质温度：0℃～120℃，，额定扭矩：20Nm，供电电压：AC24V，控制类型：模拟量调节型，控制信号：0-10V/4-20mA，复位方式：非弹簧复位，防护等级：IP54，运行角度：90°，适配阀门：中小型水阀， | 3358.9363 | 座阀+座阀调节型执行器
V5211F1004+ML7420A8088-E | 阀型：二通水阀，公称通径：DN10，公称压力：PN16，阀体材质：铸铁，密封材质：EPDM，适用介质：冷/热水，介质温度：0℃～120℃，，额定扭矩：20Nm，供电电压：AC24V，控制类型：模拟量调节型，控制信号：0-10V/4-20mA，复位方式：非弹簧复位，防护等级：IP54，运行角度：90°，适配阀门：中小型水阀， | 6003.2719 | 座阀+座阀调节型执行器
V5211F1012+ML7420A8088-E | 阀型：二通水阀，公称通径：DN15，公称压力：PN16，阀体材质：铸铁，密封材质：EPDM，适用介质：冷/热水，介质温度：0℃～120℃，，额定扭矩：20Nm，供电电压：AC24V，控制类型：模拟量调节型，控制信号：0-10V/4-20mA，复位方式：非弹簧复位，防护等级：IP54，运行角度：90°，适配阀门：中小型水阀， | 6564.5655 | 座阀+座阀调节型执行器
V5011N1040/U+ML8824A0620 | 阀型：二通水阀，公称通径：DN15，公称压力：PN16，阀体材质：黄铜，密封材质：EPDM，适用介质：冷/热水，介质温度：0℃～120℃，，额定扭矩：24Nm，供电电压：AC230V 50/60Hz，控制类型：模拟量调节型，控制信号：0-10V，复位方式：非弹簧复位，防护等级：IP54，运行角度：90°，适配阀门：中小型水阀， | 4188.1755 | 座阀+座阀调节型执行器
V5011N1057/U+ML8824A0620 | 阀型：二通水阀，公称通径：DN25，公称压力：PN16，阀体材质：黄铜，密封材质：EPDM，适用介质：冷/热水，介质温度：0℃～120℃，，额定扭矩：24Nm，供电电压：AC230V 50/60Hz，控制类型：模拟量调节型，控制信号：0-10V，复位方式：非弹簧复位，防护等级：IP54，运行角度：90°，适配阀门：中小型水阀， | 3828.9485 | 座阀+座阀调节型执行器
V5011P1004+ML8824A0620 | 阀型：二通水阀，公称通径：DN10，公称压力：PN16，阀体材质：铸铁，密封材质：EPDM，适用介质：冷/热水，介质温度：0℃～120℃，，额定扭矩：24Nm，供电电压：AC230V 50/60Hz，控制类型：模拟量调节型，控制信号：0-10V，复位方式：非弹簧复位，防护等级：IP54，运行角度：90°，适配阀门：中小型水阀， | 2862.742 | 座阀+座阀调节型执行器
V5011P1012+ML8824A0620 | 阀型：二通水阀，公称通径：DN15，公称压力：PN16，阀体材质：铸铁，密封材质：EPDM，适用介质：冷/热水，介质温度：0℃～120℃，，额定扭矩：24Nm，供电电压：AC230V 50/60Hz，控制类型：模拟量调节型，控制信号：0-10V，复位方式：非弹簧复位，防护等级：IP54，运行角度：90°，适配阀门：中小型水阀， | 2724.5091 | 座阀+座阀调节型执行器
V5011P1020+ML8824A0620 | 阀型：二通水阀，公称通径：DN20，公称压力：PN16，阀体材质：铸铁，密封材质：EPDM，适用介质：冷/热水，介质温度：0℃～120℃，，额定扭矩：24Nm，供电电压：AC230V 50/60Hz，控制类型：模拟量调节型，控制信号：0-10V，复位方式：非弹簧复位，防护等级：IP54，运行角度：90°，适配阀门：中小型水阀， | 3171.3224 | 座阀+座阀调节型执行器
V5011P1038+ML8824A0620 | 阀型：二通水阀，公称通径：DN20，公称压力：PN16，阀体材质：铸铁，密封材质：EPDM，适用介质：冷/热水，介质温度：0℃～120℃，，额定扭矩：24Nm，供电电压：AC230V 50/60Hz，控制类型：模拟量调节型，控制信号：0-10V，复位方式：非弹簧复位，防护等级：IP54，运行角度：90°，适配阀门：中小型水阀， | 3448.5679 | 座阀+座阀调节型执行器
V5211F1004+ML8824A0620 | 阀型：二通水阀，公称通径：DN10，公称压力：PN16，阀体材质：铸铁，密封材质：EPDM，适用介质：冷/热水，介质温度：0℃～120℃，，额定扭矩：24Nm，供电电压：AC230V 50/60Hz，控制类型：模拟量调节型，控制信号：0-10V，复位方式：非弹簧复位，防护等级：IP54，运行角度：90°，适配阀门：中小型水阀， | 6092.9035 | 座阀+座阀调节型执行器
V5211F1012+ML8824A0620 | 阀型：二通水阀，公称通径：DN15，公称压力：PN16，阀体材质：铸铁，密封材质：EPDM，适用介质：冷/热水，介质温度：0℃～120℃，，额定扭矩：24Nm，供电电压：AC230V 50/60Hz，控制类型：模拟量调节型，控制信号：0-10V，复位方式：非弹簧复位，防护等级：IP54，运行角度：90°，适配阀门：中小型水阀， | 6654.1971 | 座阀+座阀调节型执行器
V5013N1048/U | 阀型：三通水阀，公称通径：DN20，公称压力：PN16，阀体材质：黄铜，密封材质：EPDM，适用介质：冷/热水，介质温度：0℃～120℃， | 3249.88 | 座阀
V5013N1055/U | 阀型：三通水阀，公称通径：DN25，公称压力：PN16，阀体材质：黄铜，密封材质：EPDM，适用介质：冷/热水，介质温度：0℃～120℃， | 2434.02 | 座阀
V5013N1063/U | 阀型：三通水阀，公称通径：DN32，公称压力：PN16，阀体材质：黄铜，密封材质：EPDM，适用介质：冷/热水，介质温度：0℃～120℃， | 2400 | 座阀
V5013P1002 | 阀型：三通水阀，公称通径：DN15，公称压力：PN16，阀体材质：铸铁，密封材质：EPDM，适用介质：冷/热水，介质温度：0℃～120℃， | 2400 | 座阀
V5013P1010 | 阀型：三通水阀，公称通径：DN20，公称压力：PN16，阀体材质：铸铁，密封材质：EPDM，适用介质：冷/热水，介质温度：0℃～120℃， | 2400.12 | 座阀
V5013P1028 | 阀型：三通水阀，公称通径：DN32，公称压力：PN16，阀体材质：铸铁，密封材质：EPDM，适用介质：冷/热水，介质温度：0℃～120℃， | 2900.71 | 座阀
V5013N1048/U+ML7420A8088-E | 阀型：三通水阀，公称通径：DN20，公称压力：PN16，阀体材质：黄铜，密封材质：EPDM，适用介质：冷/热水，介质温度：0℃～120℃，，额定扭矩：20Nm，供电电压：AC24V，控制类型：模拟量调节型，控制信号：0-10V/4-20mA，复位方式：非弹簧复位，防护等级：IP54，运行角度：90°，适配阀门：中小型水阀， | 4745.5819 | 座阀+座阀调节型执行器
V5013N1055/U+ML7420A8088-E | 阀型：三通水阀，公称通径：DN25，公称压力：PN16，阀体材质：黄铜，密封材质：EPDM，适用介质：冷/热水，介质温度：0℃～120℃，，额定扭矩：20Nm，供电电压：AC24V，控制类型：模拟量调节型，控制信号：0-10V/4-20mA，复位方式：非弹簧复位，防护等级：IP54，运行角度：90°，适配阀门：中小型水阀， | 3929.7219 | 座阀+座阀调节型执行器
V5013N1063/U+ML7420A8088-E | 阀型：三通水阀，公称通径：DN32，公称压力：PN16，阀体材质：黄铜，密封材质：EPDM，适用介质：冷/热水，介质温度：0℃～120℃，，额定扭矩：20Nm，供电电压：AC24V，控制类型：模拟量调节型，控制信号：0-10V/4-20mA，复位方式：非弹簧复位，防护等级：IP54，运行角度：90°，适配阀门：中小型水阀， | 4100 | 座阀+座阀调节型执行器
V5013P1002+ML7421A8035-E | 阀型：三通水阀，公称通径：DN15，公称压力：PN16，阀体材质：铸铁，密封材质：EPDM，适用介质：冷/热水，介质温度：0℃～120℃，，额定扭矩：40Nm，供电电压：AC24V，控制类型：模拟量调节型，控制信号：0-10V/4-20mA，复位方式：非弹簧复位，防护等级：IP54，运行角度：90°，适配阀门：中大型水阀， | 4300 | 座阀+座阀调节型执行器
V5013P1010+ML7421A8035-E | 阀型：三通水阀，公称通径：DN20，公称压力：PN16，阀体材质：铸铁，密封材质：EPDM，适用介质：冷/热水，介质温度：0℃～120℃，，额定扭矩：40Nm，供电电压：AC24V，控制类型：模拟量调节型，控制信号：0-10V/4-20mA，复位方式：非弹簧复位，防护等级：IP54，运行角度：90°，适配阀门：中大型水阀， | 4613.451 | 座阀+座阀调节型执行器
V5013P1028+ML7421A8035-E | 阀型：三通水阀，公称通径：DN32，公称压力：PN16，阀体材质：铸铁，密封材质：EPDM，适用介质：冷/热水，介质温度：0℃～120℃，，额定扭矩：40Nm，供电电压：AC24V，控制类型：模拟量调节型，控制信号：0-10V/4-20mA，复位方式：非弹簧复位，防护等级：IP54，运行角度：90°，适配阀门：中大型水阀， | 5114.041 | 座阀+座阀调节型执行器
V5013N1048/U+ML8824A0620 | 阀型：三通水阀，公称通径：DN20，公称压力：PN16，阀体材质：黄铜，密封材质：EPDM，适用介质：冷/热水，介质温度：0℃～120℃，，额定扭矩：24Nm，供电电压：AC230V 50/60Hz，控制类型：模拟量调节型，控制信号：0-10V，复位方式：非弹簧复位，防护等级：IP54，运行角度：90°，适配阀门：中小型水阀， | 4835.2135 | 座阀+座阀调节型执行器
V5013N1055/U+ML8824A0620 | 阀型：三通水阀，公称通径：DN25，公称压力：PN16，阀体材质：黄铜，密封材质：EPDM，适用介质：冷/热水，介质温度：0℃～120℃，，额定扭矩：24Nm，供电电压：AC230V 50/60Hz，控制类型：模拟量调节型，控制信号：0-10V，复位方式：非弹簧复位，防护等级：IP54，运行角度：90°，适配阀门：中小型水阀， | 4019.3535 | 座阀+座阀调节型执行器
V5013N1063/U+ML8824A0620 | 阀型：三通水阀，公称通径：DN32，公称压力：PN16，阀体材质：黄铜，密封材质：EPDM，适用介质：冷/热水，介质温度：0℃～120℃，，额定扭矩：24Nm，供电电压：AC230V 50/60Hz，控制类型：模拟量调节型，控制信号：0-10V，复位方式：非弹簧复位，防护等级：IP54，运行角度：90°，适配阀门：中小型水阀， | 4300 | 座阀+座阀调节型执行器
V5013P1002+ML8824A1820 | 阀型：三通水阀，公称通径：DN15，公称压力：PN16，阀体材质：铸铁，密封材质：EPDM，适用介质：冷/热水，介质温度：0℃～120℃，，额定扭矩：40Nm，供电电压：AC230V 50/60Hz，控制类型：模拟量调节型，控制信号：0-10V，复位方式：非弹簧复位，防护等级：IP54，运行角度：90°，适配阀门：中大型水阀/蒸汽阀， | 4500 | 座阀+座阀调节型执行器
V5013P1010+ML8824A1820 | 阀型：三通水阀，公称通径：DN20，公称压力：PN16，阀体材质：铸铁，密封材质：EPDM，适用介质：冷/热水，介质温度：0℃～120℃，，额定扭矩：40Nm，供电电压：AC230V 50/60Hz，控制类型：模拟量调节型，控制信号：0-10V，复位方式：非弹簧复位，防护等级：IP54，运行角度：90°，适配阀门：中大型水阀/蒸汽阀， | 4746.2147 | 座阀+座阀调节型执行器
V5013P1028+ML8824A1820 | 阀型：三通水阀，公称通径：DN32，公称压力：PN16，阀体材质：铸铁，密封材质：EPDM，适用介质：冷/热水，介质温度：0℃～120℃，，额定扭矩：40Nm，供电电压：AC230V 50/60Hz，控制类型：模拟量调节型，控制信号：0-10V，复位方式：非弹簧复位，防护等级：IP54，运行角度：90°，适配阀门：中大型水阀/蒸汽阀， | 5246.8047 | 座阀+座阀调节型执行器
V5011N2048/U | 阀型：二通蒸汽阀，公称通径：DN20，公称压力：PN25，阀体材质：黄铜，密封材质：石墨，适用介质：饱和蒸汽，介质温度：0℃～220℃， | 2198.867 | 座阀
V5011N2055/U | 阀型：二通蒸汽阀，公称通径：DN25，公称压力：PN25，阀体材质：黄铜，密封材质：石墨，适用介质：饱和蒸汽，介质温度：0℃～220℃， | 2218.755 | 座阀
V5011P2036 | 阀型：二通蒸汽阀，公称通径：DN15，公称压力：PN25，阀体材质：黄铜，密封材质：石墨，适用介质：饱和蒸汽，介质温度：0℃～220℃， | 1391.7645 | 座阀
V5011P2002 | 阀型：二通蒸汽阀，公称通径：DN15，公称压力：PN25，阀体材质：铸铁，密封材质：石墨，适用介质：饱和蒸汽，介质温度：0℃～220℃， | 1603.583 | 座阀
V5011P2010 | 阀型：二通蒸汽阀，公称通径：DN20，公称压力：PN25，阀体材质：铸铁，密封材质：石墨，适用介质：饱和蒸汽，介质温度：0℃～220℃， | 2232.541 | 座阀
V5011P2028 | 阀型：二通蒸汽阀，公称通径：DN32，公称压力：PN25，阀体材质：铸铁，密封材质：石墨，适用介质：饱和蒸汽，介质温度：0℃～220℃， | 2683.4675 | 座阀
V5211F2002 | 阀型：二通蒸汽阀，公称通径：DN15，公称压力：PN25，阀体材质：铸铁，密封材质：石墨，适用介质：饱和蒸汽，介质温度：0℃～220℃， | 5025.11 | 座阀
V5211F2010 | 阀型：二通蒸汽阀，公称通径：DN20，公称压力：PN25，阀体材质：铸铁，密封材质：石墨，适用介质：饱和蒸汽，介质温度：0℃～220℃， | 8263.69 | 座阀
V5011N2048/U+ML7420A8088-E | 阀型：二通蒸汽阀，公称通径：DN20，公称压力：PN25，阀体材质：黄铜，密封材质：石墨，适用介质：饱和蒸汽，介质温度：0℃～220℃，，额定扭矩：20Nm，供电电压：AC24V，控制类型：模拟量调节型，控制信号：0-10V/4-20mA，复位方式：非弹簧复位，防护等级：IP54，运行角度：90°，适配阀门：中小型水阀， | 3694.5689 | 座阀+座阀调节型执行器
V5011N2055/U+ML7420A8088-E | 阀型：二通蒸汽阀，公称通径：DN25，公称压力：PN25，阀体材质：黄铜，密封材质：石墨，适用介质：饱和蒸汽，介质温度：0℃～220℃，，额定扭矩：20Nm，供电电压：AC24V，控制类型：模拟量调节型，控制信号：0-10V/4-20mA，复位方式：非弹簧复位，防护等级：IP54，运行角度：90°，适配阀门：中小型水阀， | 3714.4569 | 座阀+座阀调节型执行器
V5011P2036+ML7421A8035-E | 阀型：二通蒸汽阀，公称通径：DN15，公称压力：PN25，阀体材质：黄铜，密封材质：石墨，适用介质：饱和蒸汽，介质温度：0℃～220℃，，额定扭矩：40Nm，供电电压：AC24V，控制类型：模拟量调节型，控制信号：0-10V/4-20mA，复位方式：非弹簧复位，防护等级：IP54，运行角度：90°，适配阀门：中大型水阀， | 3605.0955 | 座阀+座阀调节型执行器
V5011P2002+ML7421A8035-E | 阀型：二通蒸汽阀，公称通径：DN15，公称压力：PN25，阀体材质：铸铁，密封材质：石墨，适用介质：饱和蒸汽，介质温度：0℃～220℃，，额定扭矩：40Nm，供电电压：AC24V，控制类型：模拟量调节型，控制信号：0-10V/4-20mA，复位方式：非弹簧复位，防护等级：IP54，运行角度：90°，适配阀门：中大型水阀， | 3816.914 | 座阀+座阀调节型执行器
V5011P2010+ML7421A8035-E | 阀型：二通蒸汽阀，公称通径：DN20，公称压力：PN25，阀体材质：铸铁，密封材质：石墨，适用介质：饱和蒸汽，介质温度：0℃～220℃，，额定扭矩：40Nm，供电电压：AC24V，控制类型：模拟量调节型，控制信号：0-10V/4-20mA，复位方式：非弹簧复位，防护等级：IP54，运行角度：90°，适配阀门：中大型水阀， | 4445.872 | 座阀+座阀调节型执行器
V5011P2028+ML7421A8035-E | 阀型：二通蒸汽阀，公称通径：DN32，公称压力：PN25，阀体材质：铸铁，密封材质：石墨，适用介质：饱和蒸汽，介质温度：0℃～220℃，，额定扭矩：40Nm，供电电压：AC24V，控制类型：模拟量调节型，控制信号：0-10V/4-20mA，复位方式：非弹簧复位，防护等级：IP54，运行角度：90°，适配阀门：中大型水阀， | 4896.7985 | 座阀+座阀调节型执行器
V5211F2002+ML7421A8035-E | 阀型：二通蒸汽阀，公称通径：DN15，公称压力：PN25，阀体材质：铸铁，密封材质：石墨，适用介质：饱和蒸汽，介质温度：0℃～220℃，，额定扭矩：40Nm，供电电压：AC24V，控制类型：模拟量调节型，控制信号：0-10V/4-20mA，复位方式：非弹簧复位，防护等级：IP54，运行角度：90°，适配阀门：中大型水阀， | 7238.441 | 座阀+座阀调节型执行器
V5211F2010+ML7421A8035-E | 阀型：二通蒸汽阀，公称通径：DN20，公称压力：PN25，阀体材质：铸铁，密封材质：石墨，适用介质：饱和蒸汽，介质温度：0℃～220℃，，额定扭矩：40Nm，供电电压：AC24V，控制类型：模拟量调节型，控制信号：0-10V/4-20mA，复位方式：非弹簧复位，防护等级：IP54，运行角度：90°，适配阀门：中大型水阀， | 10477.021 | 座阀+座阀调节型执行器
V5011N2048/U+ML8824A0620 | 阀型：二通蒸汽阀，公称通径：DN20，公称压力：PN25，阀体材质：黄铜，密封材质：石墨，适用介质：饱和蒸汽，介质温度：0℃～220℃，，额定扭矩：24Nm，供电电压：AC230V 50/60Hz，控制类型：模拟量调节型，控制信号：0-10V，复位方式：非弹簧复位，防护等级：IP54，运行角度：90°，适配阀门：中小型水阀， | 3784.2005 | 座阀+座阀调节型执行器
V5011N2055/U+ML8824A0620 | 阀型：二通蒸汽阀，公称通径：DN25，公称压力：PN25，阀体材质：黄铜，密封材质：石墨，适用介质：饱和蒸汽，介质温度：0℃～220℃，，额定扭矩：24Nm，供电电压：AC230V 50/60Hz，控制类型：模拟量调节型，控制信号：0-10V，复位方式：非弹簧复位，防护等级：IP54，运行角度：90°，适配阀门：中小型水阀， | 3804.0885 | 座阀+座阀调节型执行器
V5011P2036+ML8824A1820 | 阀型：二通蒸汽阀，公称通径：DN15，公称压力：PN25，阀体材质：黄铜，密封材质：石墨，适用介质：饱和蒸汽，介质温度：0℃～220℃，，额定扭矩：40Nm，供电电压：AC230V 50/60Hz，控制类型：模拟量调节型，控制信号：0-10V，复位方式：非弹簧复位，防护等级：IP54，运行角度：90°，适配阀门：中大型水阀/蒸汽阀， | 3737.8592 | 座阀+座阀调节型执行器
V5011P2002+ML8824A1820 | 阀型：二通蒸汽阀，公称通径：DN15，公称压力：PN25，阀体材质：铸铁，密封材质：石墨，适用介质：饱和蒸汽，介质温度：0℃～220℃，，额定扭矩：40Nm，供电电压：AC230V 50/60Hz，控制类型：模拟量调节型，控制信号：0-10V，复位方式：非弹簧复位，防护等级：IP54，运行角度：90°，适配阀门：中大型水阀/蒸汽阀， | 3949.6777 | 座阀+座阀调节型执行器
V5011P2010+ML8824A1820 | 阀型：二通蒸汽阀，公称通径：DN20，公称压力：PN25，阀体材质：铸铁，密封材质：石墨，适用介质：饱和蒸汽，介质温度：0℃～220℃，，额定扭矩：40Nm，供电电压：AC230V 50/60Hz，控制类型：模拟量调节型，控制信号：0-10V，复位方式：非弹簧复位，防护等级：IP54，运行角度：90°，适配阀门：中大型水阀/蒸汽阀， | 4578.6357 | 座阀+座阀调节型执行器
V5011P2028+ML8824A1820 | 阀型：二通蒸汽阀，公称通径：DN32，公称压力：PN25，阀体材质：铸铁，密封材质：石墨，适用介质：饱和蒸汽，介质温度：0℃～220℃，，额定扭矩：40Nm，供电电压：AC230V 50/60Hz，控制类型：模拟量调节型，控制信号：0-10V，复位方式：非弹簧复位，防护等级：IP54，运行角度：90°，适配阀门：中大型水阀/蒸汽阀， | 5029.5622 | 座阀+座阀调节型执行器
V5211F2002+ML8824A1820 | 阀型：二通蒸汽阀，公称通径：DN15，公称压力：PN25，阀体材质：铸铁，密封材质：石墨，适用介质：饱和蒸汽，介质温度：0℃～220℃，，额定扭矩：40Nm，供电电压：AC230V 50/60Hz，控制类型：模拟量调节型，控制信号：0-10V，复位方式：非弹簧复位，防护等级：IP54，运行角度：90°，适配阀门：中大型水阀/蒸汽阀， | 7371.2047 | 座阀+座阀调节型执行器
V5211F2010+ML8824A1820 | 阀型：二通蒸汽阀，公称通径：DN20，公称压力：PN25，阀体材质：铸铁，密封材质：石墨，适用介质：饱和蒸汽，介质温度：0℃～220℃，，额定扭矩：40Nm，供电电压：AC230V 50/60Hz，控制类型：模拟量调节型，控制信号：0-10V，复位方式：非弹簧复位，防护等级：IP54，运行角度：90°，适配阀门：中大型水阀/蒸汽阀， | 10609.7847 | 座阀+座阀调节型执行器
ML6420A3007-E | 额定扭矩：10Nm，供电电压：AC24V，控制类型：模拟量调节型，控制信号：0-10V/4-20mA，复位方式：非弹簧复位，防护等级：IP54，运行角度：90°，适配阀门：小型水阀， | 1044.5833 | 座阀调节型执行器
ML7420A8088-E | 额定扭矩：20Nm，供电电压：AC24V，控制类型：模拟量调节型，控制信号：0-10V/4-20mA，复位方式：非弹簧复位，防护等级：IP54，运行角度：90°，适配阀门：中小型水阀， | 1495.7019 | 座阀调节型执行器
ML7421A8035-E | 额定扭矩：40Nm，供电电压：AC24V，控制类型：模拟量调节型，控制信号：0-10V/4-20mA，复位方式：非弹簧复位，防护等级：IP54，运行角度：90°，适配阀门：中大型水阀， | 2213.331 | 座阀调节型执行器
ML7421B8012-E | 额定扭矩：40Nm，供电电压：AC24V，控制类型：模拟量调节型，控制信号：0-10V/4-20mA，复位方式：弹簧复位，防护等级：IP54，运行角度：90°，适配阀门：中大型水阀， | 2213.331 | 座阀调节型执行器
ML7425A8018-E | 额定扭矩：60Nm，供电电压：AC24V，控制类型：模拟量调节型，控制信号：0-10V/4-20mA，复位方式：非弹簧复位，防护等级：IP54，运行角度：90°，适配阀门：大型水阀/蒸汽阀， | 2526.8043 | 座阀调节型执行器
ML8824-FS | 额定扭矩：24Nm，供电电压：AC230V 50/60Hz，控制类型：模拟量调节型，控制信号：0-10V，复位方式：非弹簧复位，防护等级：IP54，运行角度：90°，适配阀门：中小型水阀， | 1145.7635 | 座阀调节型执行器
ML8824A0620 | 额定扭矩：24Nm，供电电压：AC230V 50/60Hz，控制类型：模拟量调节型，控制信号：0-10V，复位方式：非弹簧复位，防护等级：IP54，运行角度：90°，适配阀门：中小型水阀， | 1585.3335 | 座阀调节型执行器
ML8824A1820 | 额定扭矩：40Nm，供电电压：AC230V 50/60Hz，控制类型：模拟量调节型，控制信号：0-10V，复位方式：非弹簧复位，防护等级：IP54，运行角度：90°，适配阀门：中大型水阀/蒸汽阀， | 2346.0947 | 座阀调节型执行器
ML8824A1840 | 额定扭矩：60Nm，供电电压：AC230V 50/60Hz，控制类型：模拟量调节型，控制信号：0-10V，复位方式：非弹簧复位，防护等级：IP54，运行角度：90°，适配阀门：大型水阀/蒸汽阀， | 2346.0947 | 座阀调节型执行器
ML8824A0620-BV | 额定扭矩：24Nm，供电电压：AC230V 50/60Hz，控制类型：模拟量调节型，控制信号：0-10V，复位方式：非弹簧复位，防护等级：IP54，运行角度：90°，适配阀门：中小型水阀，带反馈功能， | 1571.2311 | 座阀调节型执行器
ML8824A1840-BV | 额定扭矩：60Nm，供电电压：AC230V 50/60Hz，控制类型：模拟量调节型，控制信号：0-10V，复位方式：非弹簧复位，防护等级：IP54，运行角度：90°，适配阀门：大型水阀/蒸汽阀，带反馈功能， | 2325.2236 | 座阀调节型执行器
ML8824B0620 | 额定扭矩：24Nm，供电电压：AC230V 50/60Hz，控制类型：模拟量调节型，控制信号：0-10V，复位方式：弹簧复位，防护等级：IP54，运行角度：90°，适配阀门：中小型水阀， | 2183.2617 | 座阀调节型执行器
ML8824B1820 | 额定扭矩：40Nm，供电电压：AC230V 50/60Hz，控制类型：模拟量调节型，控制信号：0-10V，复位方式：弹簧复位，防护等级：IP54，运行角度：90°，适配阀门：中大型水阀/蒸汽阀， | 3127.3767 | 座阀调节型执行器
ML8824B1840 | 额定扭矩：60Nm，供电电压：AC230V 50/60Hz，控制类型：模拟量调节型，控制信号：0-10V，复位方式：弹簧复位，防护等级：IP54，运行角度：90°，适配阀门：大型水阀/蒸汽阀， | 3245.4052 | 座阀调节型执行器
ML8824B0620-BV | 额定扭矩：24Nm，供电电压：AC230V 50/60Hz，控制类型：模拟量调节型，控制信号：0-10V，复位方式：弹簧复位，防护等级：IP54，运行角度：90°，适配阀门：中小型水阀，带反馈功能， | 2060.8036 | 座阀调节型执行器
ML8824B1840-BV | 额定扭矩：60Nm，供电电压：AC230V 50/60Hz，控制类型：模拟量调节型，控制信号：0-10V，复位方式：弹簧复位，防护等级：IP54，运行角度：90°，适配阀门：大型水阀/蒸汽阀，带反馈功能， | 3063.3509 | 座阀调节型执行器
V5011B2W015 | 阀型：二通水阀，公称通径：DN15，公称压力：PN25，阀体材质：黄铜，密封材质：EPDM，适用介质：冷/热水，介质温度：0℃～120℃， | 568.2205 | 座阀
V5011B2W020 | 阀型：二通水阀，公称通径：DN20，公称压力：PN25，阀体材质：黄铜，密封材质：EPDM，适用介质：冷/热水，介质温度：0℃～120℃， | 579.1476 | 座阀
V5011B2W025 | 阀型：二通水阀，公称通径：DN25，公称压力：PN25，阀体材质：黄铜，密封材质：EPDM，适用介质：冷/热水，介质温度：0℃～120℃， | 645.8063 | 座阀
V5011B2W032 | 阀型：二通水阀，公称通径：DN32，公称压力：PN25，阀体材质：黄铜，密封材质：EPDM，适用介质：冷/热水，介质温度：0℃～120℃， | 747.4272 | 座阀
V5011B2W040 | 阀型：二通水阀，公称通径：DN40，公称压力：PN25，阀体材质：黄铜，密封材质：EPDM，适用介质：冷/热水，介质温度：0℃～120℃， | 1041.3628 | 座阀
V5011B2W050 | 阀型：二通水阀，公称通径：DN50，公称压力：PN25，阀体材质：黄铜，密封材质：EPDM，适用介质：冷/热水，介质温度：0℃～120℃， | 1222.7617 | 座阀
V5011B3W015 | 阀型：二通水阀，公称通径：DN15，公称压力：PN40，阀体材质：黄铜，密封材质：EPDM，适用介质：冷/热水，介质温度：0℃～120℃， | 601.0018 | 座阀
V5011B3W020 | 阀型：二通水阀，公称通径：DN20，公称压力：PN40，阀体材质：黄铜，密封材质：EPDM，适用介质：冷/热水，介质温度：0℃～120℃， | 622.856 | 座阀
V5011B3W025 | 阀型：二通水阀，公称通径：DN25，公称压力：PN40，阀体材质：黄铜，密封材质：EPDM，适用介质：冷/热水，介质温度：0℃～120℃， | 666.5644 | 座阀
V5011B3W032 | 阀型：二通水阀，公称通径：DN32，公称压力：PN40，阀体材质：黄铜，密封材质：EPDM，适用介质：冷/热水，介质温度：0℃～120℃， | 849.0481 | 座阀
V5011B3W040 | 阀型：二通水阀，公称通径：DN40，公称压力：PN40，阀体材质：黄铜，密封材质：EPDM，适用介质：冷/热水，介质温度：0℃～120℃， | 1101.4675 | 座阀
V5011B3W050 | 阀型：二通水阀，公称通径：DN50，公称压力：PN40，阀体材质：黄铜，密封材质：EPDM，适用介质：冷/热水，介质温度：0℃～120℃， | 1330.9479 | 座阀
V5011B2W015+ML8824A0620 | 阀型：二通水阀，公称通径：DN15，公称压力：PN25，阀体材质：黄铜，密封材质：EPDM，适用介质：冷/热水，介质温度：0℃～120℃，，额定扭矩：24Nm，供电电压：AC230V 50/60Hz，控制类型：模拟量调节型，控制信号：0-10V，复位方式：非弹簧复位，防护等级：IP54，运行角度：90°，适配阀门：中小型水阀， | 2153.554 | 座阀+座阀调节型执行器
V5011B2W020+ML8824A0620 | 阀型：二通水阀，公称通径：DN20，公称压力：PN25，阀体材质：黄铜，密封材质：EPDM，适用介质：冷/热水，介质温度：0℃～120℃，，额定扭矩：24Nm，供电电压：AC230V 50/60Hz，控制类型：模拟量调节型，控制信号：0-10V，复位方式：非弹簧复位，防护等级：IP54，运行角度：90°，适配阀门：中小型水阀， | 2164.4811 | 座阀+座阀调节型执行器
V5011B2W025+ML8824A0620 | 阀型：二通水阀，公称通径：DN25，公称压力：PN25，阀体材质：黄铜，密封材质：EPDM，适用介质：冷/热水，介质温度：0℃～120℃，，额定扭矩：24Nm，供电电压：AC230V 50/60Hz，控制类型：模拟量调节型，控制信号：0-10V，复位方式：非弹簧复位，防护等级：IP54，运行角度：90°，适配阀门：中小型水阀， | 2231.1398 | 座阀+座阀调节型执行器
V5011B2W032+ML8824A0620 | 阀型：二通水阀，公称通径：DN32，公称压力：PN25，阀体材质：黄铜，密封材质：EPDM，适用介质：冷/热水，介质温度：0℃～120℃，，额定扭矩：24Nm，供电电压：AC230V 50/60Hz，控制类型：模拟量调节型，控制信号：0-10V，复位方式：非弹簧复位，防护等级：IP54，运行角度：90°，适配阀门：中小型水阀， | 2332.7607 | 座阀+座阀调节型执行器
V5011B2W040+ML8824A0620 | 阀型：二通水阀，公称通径：DN40，公称压力：PN25，阀体材质：黄铜，密封材质：EPDM，适用介质：冷/热水，介质温度：0℃～120℃，，额定扭矩：24Nm，供电电压：AC230V 50/60Hz，控制类型：模拟量调节型，控制信号：0-10V，复位方式：非弹簧复位，防护等级：IP54，运行角度：90°，适配阀门：中小型水阀， | 2626.6963 | 座阀+座阀调节型执行器
V5011B2W050+ML8824A0620 | 阀型：二通水阀，公称通径：DN50，公称压力：PN25，阀体材质：黄铜，密封材质：EPDM，适用介质：冷/热水，介质温度：0℃～120℃，，额定扭矩：24Nm，供电电压：AC230V 50/60Hz，控制类型：模拟量调节型，控制信号：0-10V，复位方式：非弹簧复位，防护等级：IP54，运行角度：90°，适配阀门：中小型水阀， | 2808.0952 | 座阀+座阀调节型执行器
V5011B3W015+ML8824A0620 | 阀型：二通水阀，公称通径：DN15，公称压力：PN40，阀体材质：黄铜，密封材质：EPDM，适用介质：冷/热水，介质温度：0℃～120℃，，额定扭矩：24Nm，供电电压：AC230V 50/60Hz，控制类型：模拟量调节型，控制信号：0-10V，复位方式：非弹簧复位，防护等级：IP54，运行角度：90°，适配阀门：中小型水阀， | 2186.3353 | 座阀+座阀调节型执行器
V5011B3W020+ML8824A0620 | 阀型：二通水阀，公称通径：DN20，公称压力：PN40，阀体材质：黄铜，密封材质：EPDM，适用介质：冷/热水，介质温度：0℃～120℃，，额定扭矩：24Nm，供电电压：AC230V 50/60Hz，控制类型：模拟量调节型，控制信号：0-10V，复位方式：非弹簧复位，防护等级：IP54，运行角度：90°，适配阀门：中小型水阀， | 2208.1895 | 座阀+座阀调节型执行器
V5011B3W025+ML8824A0620 | 阀型：二通水阀，公称通径：DN25，公称压力：PN40，阀体材质：黄铜，密封材质：EPDM，适用介质：冷/热水，介质温度：0℃～120℃，，额定扭矩：24Nm，供电电压：AC230V 50/60Hz，控制类型：模拟量调节型，控制信号：0-10V，复位方式：非弹簧复位，防护等级：IP54，运行角度：90°，适配阀门：中小型水阀， | 2251.8979 | 座阀+座阀调节型执行器
V5011B3W032+ML8824A1820 | 阀型：二通水阀，公称通径：DN32，公称压力：PN40，阀体材质：黄铜，密封材质：EPDM，适用介质：冷/热水，介质温度：0℃～120℃，，额定扭矩：40Nm，供电电压：AC230V 50/60Hz，控制类型：模拟量调节型，控制信号：0-10V，复位方式：非弹簧复位，防护等级：IP54，运行角度：90°，适配阀门：中大型水阀/蒸汽阀， | 3195.1428 | 座阀+座阀调节型执行器
V5011B3W040+ML8824A1820 | 阀型：二通水阀，公称通径：DN40，公称压力：PN40，阀体材质：黄铜，密封材质：EPDM，适用介质：冷/热水，介质温度：0℃～120℃，，额定扭矩：40Nm，供电电压：AC230V 50/60Hz，控制类型：模拟量调节型，控制信号：0-10V，复位方式：非弹簧复位，防护等级：IP54，运行角度：90°，适配阀门：中大型水阀/蒸汽阀， | 3447.5622 | 座阀+座阀调节型执行器
V5011B3W050+ML8824A1820 | 阀型：二通水阀，公称通径：DN50，公称压力：PN40，阀体材质：黄铜，密封材质：EPDM，适用介质：冷/热水，介质温度：0℃～120℃，，额定扭矩：40Nm，供电电压：AC230V 50/60Hz，控制类型：模拟量调节型，控制信号：0-10V，复位方式：非弹簧复位，防护等级：IP54，运行角度：90°，适配阀门：中大型水阀/蒸汽阀， | 3677.0426 | 座阀+座阀调节型执行器
V5011B2W015+ML7420A8088-E | 阀型：二通水阀，公称通径：DN15，公称压力：PN25，阀体材质：黄铜，密封材质：EPDM，适用介质：冷/热水，介质温度：0℃～120℃，，额定扭矩：20Nm，供电电压：AC24V，控制类型：模拟量调节型，控制信号：0-10V/4-20mA，复位方式：非弹簧复位，防护等级：IP54，运行角度：90°，适配阀门：中小型水阀， | 2063.9224 | 座阀+座阀调节型执行器
V5011B2W020+ML7420A8088-E | 阀型：二通水阀，公称通径：DN20，公称压力：PN25，阀体材质：黄铜，密封材质：EPDM，适用介质：冷/热水，介质温度：0℃～120℃，，额定扭矩：20Nm，供电电压：AC24V，控制类型：模拟量调节型，控制信号：0-10V/4-20mA，复位方式：非弹簧复位，防护等级：IP54，运行角度：90°，适配阀门：中小型水阀， | 2074.8495 | 座阀+座阀调节型执行器
V5011B2W025+ML7420A8088-E | 阀型：二通水阀，公称通径：DN25，公称压力：PN25，阀体材质：黄铜，密封材质：EPDM，适用介质：冷/热水，介质温度：0℃～120℃，，额定扭矩：20Nm，供电电压：AC24V，控制类型：模拟量调节型，控制信号：0-10V/4-20mA，复位方式：非弹簧复位，防护等级：IP54，运行角度：90°，适配阀门：中小型水阀， | 2141.5082 | 座阀+座阀调节型执行器
V5011B2W032+ML7420A8088-E | 阀型：二通水阀，公称通径：DN32，公称压力：PN25，阀体材质：黄铜，密封材质：EPDM，适用介质：冷/热水，介质温度：0℃～120℃，，额定扭矩：20Nm，供电电压：AC24V，控制类型：模拟量调节型，控制信号：0-10V/4-20mA，复位方式：非弹簧复位，防护等级：IP54，运行角度：90°，适配阀门：中小型水阀， | 2243.1291 | 座阀+座阀调节型执行器
V5011B2W040+ML7420A8088-E | 阀型：二通水阀，公称通径：DN40，公称压力：PN25，阀体材质：黄铜，密封材质：EPDM，适用介质：冷/热水，介质温度：0℃～120℃，，额定扭矩：20Nm，供电电压：AC24V，控制类型：模拟量调节型，控制信号：0-10V/4-20mA，复位方式：非弹簧复位，防护等级：IP54，运行角度：90°，适配阀门：中小型水阀， | 2537.0647 | 座阀+座阀调节型执行器
V5011B2W050+ML7420A8088-E | 阀型：二通水阀，公称通径：DN50，公称压力：PN25，阀体材质：黄铜，密封材质：EPDM，适用介质：冷/热水，介质温度：0℃～120℃，，额定扭矩：20Nm，供电电压：AC24V，控制类型：模拟量调节型，控制信号：0-10V/4-20mA，复位方式：非弹簧复位，防护等级：IP54，运行角度：90°，适配阀门：中小型水阀， | 2718.4636 | 座阀+座阀调节型执行器
V5011B3W015+ML7420A8088-E | 阀型：二通水阀，公称通径：DN15，公称压力：PN40，阀体材质：黄铜，密封材质：EPDM，适用介质：冷/热水，介质温度：0℃～120℃，，额定扭矩：20Nm，供电电压：AC24V，控制类型：模拟量调节型，控制信号：0-10V/4-20mA，复位方式：非弹簧复位，防护等级：IP54，运行角度：90°，适配阀门：中小型水阀， | 2096.7037 | 座阀+座阀调节型执行器
V5011B3W020+ML7420A8088-E | 阀型：二通水阀，公称通径：DN20，公称压力：PN40，阀体材质：黄铜，密封材质：EPDM，适用介质：冷/热水，介质温度：0℃～120℃，，额定扭矩：20Nm，供电电压：AC24V，控制类型：模拟量调节型，控制信号：0-10V/4-20mA，复位方式：非弹簧复位，防护等级：IP54，运行角度：90°，适配阀门：中小型水阀， | 2118.5579 | 座阀+座阀调节型执行器
V5011B3W025+ML7420A8088-E | 阀型：二通水阀，公称通径：DN25，公称压力：PN40，阀体材质：黄铜，密封材质：EPDM，适用介质：冷/热水，介质温度：0℃～120℃，，额定扭矩：20Nm，供电电压：AC24V，控制类型：模拟量调节型，控制信号：0-10V/4-20mA，复位方式：非弹簧复位，防护等级：IP54，运行角度：90°，适配阀门：中小型水阀， | 2162.2663 | 座阀+座阀调节型执行器
V5011B3W032+ML7421A8035-E | 阀型：二通水阀，公称通径：DN32，公称压力：PN40，阀体材质：黄铜，密封材质：EPDM，适用介质：冷/热水，介质温度：0℃～120℃，，额定扭矩：40Nm，供电电压：AC24V，控制类型：模拟量调节型，控制信号：0-10V/4-20mA，复位方式：非弹簧复位，防护等级：IP54，运行角度：90°，适配阀门：中大型水阀， | 3062.3791 | 座阀+座阀调节型执行器
V5011B3W040+ML7421A8035-E | 阀型：二通水阀，公称通径：DN40，公称压力：PN40，阀体材质：黄铜，密封材质：EPDM，适用介质：冷/热水，介质温度：0℃～120℃，，额定扭矩：40Nm，供电电压：AC24V，控制类型：模拟量调节型，控制信号：0-10V/4-20mA，复位方式：非弹簧复位，防护等级：IP54，运行角度：90°，适配阀门：中大型水阀， | 3314.7985 | 座阀+座阀调节型执行器
V5011B3W050+ML7421A8035-E | 阀型：二通水阀，公称通径：DN50，公称压力：PN40，阀体材质：黄铜，密封材质：EPDM，适用介质：冷/热水，介质温度：0℃～120℃，，额定扭矩：40Nm，供电电压：AC24V，控制类型：模拟量调节型，控制信号：0-10V/4-20mA，复位方式：非弹簧复位，防护等级：IP54，运行角度：90°，适配阀门：中大型水阀， | 3544.2789 | 座阀+座阀调节型执行器
V5011S2W015 | 阀型：二通水阀，公称通径：DN15，公称压力：PN25，阀体材质：不锈钢，密封材质：EPDM，适用介质：冷/热水、腐蚀性流体，介质温度：0℃～120℃， | 695.1082 | 座阀
V5011S2W020 | 阀型：二通水阀，公称通径：DN20，公称压力：PN25，阀体材质：不锈钢，密封材质：EPDM，适用介质：冷/热水、腐蚀性流体，介质温度：0℃～120℃， | 794.4013 | 座阀
V5011S2W025 | 阀型：二通水阀，公称通径：DN25，公称压力：PN25，阀体材质：不锈钢，密封材质：EPDM，适用介质：冷/热水、腐蚀性流体，介质温度：0℃～120℃， | 1035.2947 | 座阀
V5011S2W032 | 阀型：二通水阀，公称通径：DN32，公称压力：PN25，阀体材质：不锈钢，密封材质：EPDM，适用介质：冷/热水、腐蚀性流体，介质温度：0℃～120℃， | 1146.1703 | 座阀
V5011S2W040 | 阀型：二通水阀，公称通径：DN40，公称压力：PN25，阀体材质：不锈钢，密封材质：EPDM，适用介质：冷/热水、腐蚀性流体，介质温度：0℃～120℃， | 1278.0978 | 座阀
V5011S2W050 | 阀型：二通水阀，公称通径：DN50，公称压力：PN25，阀体材质：不锈钢，密封材质：EPDM，适用介质：冷/热水、腐蚀性流体，介质温度：0℃～120℃， | 1638.6017 | 座阀
V5011S3W015 | 阀型：二通水阀，公称通径：DN15，公称压力：PN40，阀体材质：不锈钢，密封材质：EPDM，适用介质：冷/热水、腐蚀性流体，介质温度：0℃～120℃， | 674.2484 | 座阀
V5011S3W020 | 阀型：二通水阀，公称通径：DN20，公称压力：PN40，阀体材质：不锈钢，密封材质：EPDM，适用介质：冷/热水、腐蚀性流体，介质温度：0℃～120℃， | 816.4589 | 座阀
V5011S3W025 | 阀型：二通水阀，公称通径：DN25，公称压力：PN40，阀体材质：不锈钢，密封材质：EPDM，适用介质：冷/热水、腐蚀性流体，介质温度：0℃～120℃， | 1283.6122 | 座阀
V5011S3W032 | 阀型：二通水阀，公称通径：DN32，公称压力：PN40，阀体材质：不锈钢，密封材质：EPDM，适用介质：冷/热水、腐蚀性流体，介质温度：0℃～120℃， | 1424.2181 | 座阀
V5011S3W040 | 阀型：二通水阀，公称通径：DN40，公称压力：PN40，阀体材质：不锈钢，密封材质：EPDM，适用介质：冷/热水、腐蚀性流体，介质温度：0℃～120℃， | 1614.3519 | 座阀
V5011S3W050 | 阀型：二通水阀，公称通径：DN50，公称压力：PN40，阀体材质：不锈钢，密封材质：EPDM，适用介质：冷/热水、腐蚀性流体，介质温度：0℃～120℃， | 2038.7347 | 座阀
V5011S2W015+ML8824A0620 | 阀型：二通水阀，公称通径：DN15，公称压力：PN25，阀体材质：不锈钢，密封材质：EPDM，适用介质：冷/热水、腐蚀性流体，介质温度：0℃～120℃，，额定扭矩：24Nm，供电电压：AC230V 50/60Hz，控制类型：模拟量调节型，控制信号：0-10V，复位方式：非弹簧复位，防护等级：IP54，运行角度：90°，适配阀门：中小型水阀， | 2280.4417 | 座阀+座阀调节型执行器
V5011S2W020+ML8824A0620 | 阀型：二通水阀，公称通径：DN20，公称压力：PN25，阀体材质：不锈钢，密封材质：EPDM，适用介质：冷/热水、腐蚀性流体，介质温度：0℃～120℃，，额定扭矩：24Nm，供电电压：AC230V 50/60Hz，控制类型：模拟量调节型，控制信号：0-10V，复位方式：非弹簧复位，防护等级：IP54，运行角度：90°，适配阀门：中小型水阀， | 2379.7348 | 座阀+座阀调节型执行器
V5011S2W025+ML8824A0620 | 阀型：二通水阀，公称通径：DN25，公称压力：PN25，阀体材质：不锈钢，密封材质：EPDM，适用介质：冷/热水、腐蚀性流体，介质温度：0℃～120℃，，额定扭矩：24Nm，供电电压：AC230V 50/60Hz，控制类型：模拟量调节型，控制信号：0-10V，复位方式：非弹簧复位，防护等级：IP54，运行角度：90°，适配阀门：中小型水阀， | 2620.6282 | 座阀+座阀调节型执行器
V5011S2W032+ML8824A0620 | 阀型：二通水阀，公称通径：DN32，公称压力：PN25，阀体材质：不锈钢，密封材质：EPDM，适用介质：冷/热水、腐蚀性流体，介质温度：0℃～120℃，，额定扭矩：24Nm，供电电压：AC230V 50/60Hz，控制类型：模拟量调节型，控制信号：0-10V，复位方式：非弹簧复位，防护等级：IP54，运行角度：90°，适配阀门：中小型水阀， | 2731.5038 | 座阀+座阀调节型执行器
V5011S2W040+ML8824A0620 | 阀型：二通水阀，公称通径：DN40，公称压力：PN25，阀体材质：不锈钢，密封材质：EPDM，适用介质：冷/热水、腐蚀性流体，介质温度：0℃～120℃，，额定扭矩：24Nm，供电电压：AC230V 50/60Hz，控制类型：模拟量调节型，控制信号：0-10V，复位方式：非弹簧复位，防护等级：IP54，运行角度：90°，适配阀门：中小型水阀， | 2863.4313 | 座阀+座阀调节型执行器
V5011S2W050+ML8824A0620 | 阀型：二通水阀，公称通径：DN50，公称压力：PN25，阀体材质：不锈钢，密封材质：EPDM，适用介质：冷/热水、腐蚀性流体，介质温度：0℃～120℃，，额定扭矩：24Nm，供电电压：AC230V 50/60Hz，控制类型：模拟量调节型，控制信号：0-10V，复位方式：非弹簧复位，防护等级：IP54，运行角度：90°，适配阀门：中小型水阀， | 3223.9352 | 座阀+座阀调节型执行器
V5011S3W015+ML8824A0620 | 阀型：二通水阀，公称通径：DN15，公称压力：PN40，阀体材质：不锈钢，密封材质：EPDM，适用介质：冷/热水、腐蚀性流体，介质温度：0℃～120℃，，额定扭矩：24Nm，供电电压：AC230V 50/60Hz，控制类型：模拟量调节型，控制信号：0-10V，复位方式：非弹簧复位，防护等级：IP54，运行角度：90°，适配阀门：中小型水阀， | 2259.5819 | 座阀+座阀调节型执行器
V5011S3W020+ML8824A0620 | 阀型：二通水阀，公称通径：DN20，公称压力：PN40，阀体材质：不锈钢，密封材质：EPDM，适用介质：冷/热水、腐蚀性流体，介质温度：0℃～120℃，，额定扭矩：24Nm，供电电压：AC230V 50/60Hz，控制类型：模拟量调节型，控制信号：0-10V，复位方式：非弹簧复位，防护等级：IP54，运行角度：90°，适配阀门：中小型水阀， | 2401.7924 | 座阀+座阀调节型执行器
V5011S3W025+ML8824A0620 | 阀型：二通水阀，公称通径：DN25，公称压力：PN40，阀体材质：不锈钢，密封材质：EPDM，适用介质：冷/热水、腐蚀性流体，介质温度：0℃～120℃，，额定扭矩：24Nm，供电电压：AC230V 50/60Hz，控制类型：模拟量调节型，控制信号：0-10V，复位方式：非弹簧复位，防护等级：IP54，运行角度：90°，适配阀门：中小型水阀， | 2868.9457 | 座阀+座阀调节型执行器
V5011S3W032+ML8824A1820 | 阀型：二通水阀，公称通径：DN32，公称压力：PN40，阀体材质：不锈钢，密封材质：EPDM，适用介质：冷/热水、腐蚀性流体，介质温度：0℃～120℃，，额定扭矩：40Nm，供电电压：AC230V 50/60Hz，控制类型：模拟量调节型，控制信号：0-10V，复位方式：非弹簧复位，防护等级：IP54，运行角度：90°，适配阀门：中大型水阀/蒸汽阀， | 3770.3128 | 座阀+座阀调节型执行器
V5011S3W040+ML8824A1820 | 阀型：二通水阀，公称通径：DN40，公称压力：PN40，阀体材质：不锈钢，密封材质：EPDM，适用介质：冷/热水、腐蚀性流体，介质温度：0℃～120℃，，额定扭矩：40Nm，供电电压：AC230V 50/60Hz，控制类型：模拟量调节型，控制信号：0-10V，复位方式：非弹簧复位，防护等级：IP54，运行角度：90°，适配阀门：中大型水阀/蒸汽阀， | 3960.4466 | 座阀+座阀调节型执行器
V5011S3W050+ML8824A1820 | 阀型：二通水阀，公称通径：DN50，公称压力：PN40，阀体材质：不锈钢，密封材质：EPDM，适用介质：冷/热水、腐蚀性流体，介质温度：0℃～120℃，，额定扭矩：40Nm，供电电压：AC230V 50/60Hz，控制类型：模拟量调节型，控制信号：0-10V，复位方式：非弹簧复位，防护等级：IP54，运行角度：90°，适配阀门：中大型水阀/蒸汽阀， | 4384.8294 | 座阀+座阀调节型执行器
V5011S2W015+ML7420A8088-E | 阀型：二通水阀，公称通径：DN15，公称压力：PN25，阀体材质：不锈钢，密封材质：EPDM，适用介质：冷/热水、腐蚀性流体，介质温度：0℃～120℃，，额定扭矩：20Nm，供电电压：AC24V，控制类型：模拟量调节型，控制信号：0-10V/4-20mA，复位方式：非弹簧复位，防护等级：IP54，运行角度：90°，适配阀门：中小型水阀， | 2190.8101 | 座阀+座阀调节型执行器
V5011S2W020+ML7420A8088-E | 阀型：二通水阀，公称通径：DN20，公称压力：PN25，阀体材质：不锈钢，密封材质：EPDM，适用介质：冷/热水、腐蚀性流体，介质温度：0℃～120℃，，额定扭矩：20Nm，供电电压：AC24V，控制类型：模拟量调节型，控制信号：0-10V/4-20mA，复位方式：非弹簧复位，防护等级：IP54，运行角度：90°，适配阀门：中小型水阀， | 2290.1032 | 座阀+座阀调节型执行器
V5011S2W025+ML7420A8088-E | 阀型：二通水阀，公称通径：DN25，公称压力：PN25，阀体材质：不锈钢，密封材质：EPDM，适用介质：冷/热水、腐蚀性流体，介质温度：0℃～120℃，，额定扭矩：20Nm，供电电压：AC24V，控制类型：模拟量调节型，控制信号：0-10V/4-20mA，复位方式：非弹簧复位，防护等级：IP54，运行角度：90°，适配阀门：中小型水阀， | 2530.9966 | 座阀+座阀调节型执行器
V5011S2W032+ML7420A8088-E | 阀型：二通水阀，公称通径：DN32，公称压力：PN25，阀体材质：不锈钢，密封材质：EPDM，适用介质：冷/热水、腐蚀性流体，介质温度：0℃～120℃，，额定扭矩：20Nm，供电电压：AC24V，控制类型：模拟量调节型，控制信号：0-10V/4-20mA，复位方式：非弹簧复位，防护等级：IP54，运行角度：90°，适配阀门：中小型水阀， | 2641.8722 | 座阀+座阀调节型执行器
V5011S2W040+ML7420A8088-E | 阀型：二通水阀，公称通径：DN40，公称压力：PN25，阀体材质：不锈钢，密封材质：EPDM，适用介质：冷/热水、腐蚀性流体，介质温度：0℃～120℃，，额定扭矩：20Nm，供电电压：AC24V，控制类型：模拟量调节型，控制信号：0-10V/4-20mA，复位方式：非弹簧复位，防护等级：IP54，运行角度：90°，适配阀门：中小型水阀， | 2773.7997 | 座阀+座阀调节型执行器
V5011S2W050+ML7420A8088-E | 阀型：二通水阀，公称通径：DN50，公称压力：PN25，阀体材质：不锈钢，密封材质：EPDM，适用介质：冷/热水、腐蚀性流体，介质温度：0℃～120℃，，额定扭矩：20Nm，供电电压：AC24V，控制类型：模拟量调节型，控制信号：0-10V/4-20mA，复位方式：非弹簧复位，防护等级：IP54，运行角度：90°，适配阀门：中小型水阀， | 3134.3036 | 座阀+座阀调节型执行器
V5011S3W015+ML7420A8088-E | 阀型：二通水阀，公称通径：DN15，公称压力：PN40，阀体材质：不锈钢，密封材质：EPDM，适用介质：冷/热水、腐蚀性流体，介质温度：0℃～120℃，，额定扭矩：20Nm，供电电压：AC24V，控制类型：模拟量调节型，控制信号：0-10V/4-20mA，复位方式：非弹簧复位，防护等级：IP54，运行角度：90°，适配阀门：中小型水阀， | 2169.9503 | 座阀+座阀调节型执行器
V5011S3W020+ML7420A8088-E | 阀型：二通水阀，公称通径：DN20，公称压力：PN40，阀体材质：不锈钢，密封材质：EPDM，适用介质：冷/热水、腐蚀性流体，介质温度：0℃～120℃，，额定扭矩：20Nm，供电电压：AC24V，控制类型：模拟量调节型，控制信号：0-10V/4-20mA，复位方式：非弹簧复位，防护等级：IP54，运行角度：90°，适配阀门：中小型水阀， | 2312.1608 | 座阀+座阀调节型执行器
V5011S3W025+ML7420A8088-E | 阀型：二通水阀，公称通径：DN25，公称压力：PN40，阀体材质：不锈钢，密封材质：EPDM，适用介质：冷/热水、腐蚀性流体，介质温度：0℃～120℃，，额定扭矩：20Nm，供电电压：AC24V，控制类型：模拟量调节型，控制信号：0-10V/4-20mA，复位方式：非弹簧复位，防护等级：IP54，运行角度：90°，适配阀门：中小型水阀， | 2779.3141 | 座阀+座阀调节型执行器
V5011S3W032+ML7421A8035-E | 阀型：二通水阀，公称通径：DN32，公称压力：PN40，阀体材质：不锈钢，密封材质：EPDM，适用介质：冷/热水、腐蚀性流体，介质温度：0℃～120℃，，额定扭矩：40Nm，供电电压：AC24V，控制类型：模拟量调节型，控制信号：0-10V/4-20mA，复位方式：非弹簧复位，防护等级：IP54，运行角度：90°，适配阀门：中大型水阀， | 3637.5491 | 座阀+座阀调节型执行器
V5011S3W040+ML7421A8035-E | 阀型：二通水阀，公称通径：DN40，公称压力：PN40，阀体材质：不锈钢，密封材质：EPDM，适用介质：冷/热水、腐蚀性流体，介质温度：0℃～120℃，，额定扭矩：40Nm，供电电压：AC24V，控制类型：模拟量调节型，控制信号：0-10V/4-20mA，复位方式：非弹簧复位，防护等级：IP54，运行角度：90°，适配阀门：中大型水阀， | 3827.6829 | 座阀+座阀调节型执行器
V5011S3W050+ML7421A8035-E | 阀型：二通水阀，公称通径：DN50，公称压力：PN40，阀体材质：不锈钢，密封材质：EPDM，适用介质：冷/热水、腐蚀性流体，介质温度：0℃～120℃，，额定扭矩：40Nm，供电电压：AC24V，控制类型：模拟量调节型，控制信号：0-10V/4-20mA，复位方式：非弹簧复位，防护等级：IP54，运行角度：90°，适配阀门：中大型水阀， | 4252.0657 | 座阀+座阀调节型执行器
V5011S2S015 | 阀型：二通蒸汽阀，公称通径：DN15，公称压力：PN25，阀体材质：不锈钢，密封材质：石墨，适用介质：饱和蒸汽、热水，介质温度：0℃～220℃， | 798.9778 | 座阀
V5011S2S020 | 阀型：二通蒸汽阀，公称通径：DN20，公称压力：PN25，阀体材质：不锈钢，密封材质：石墨，适用介质：饱和蒸汽、热水，介质温度：0℃～220℃， | 916.0458 | 座阀
V5011S2S025 | 阀型：二通蒸汽阀，公称通径：DN25，公称压力：PN25，阀体材质：不锈钢，密封材质：石墨，适用介质：饱和蒸汽、热水，介质温度：0℃～220℃， | 1066.72 | 座阀
V5011S2S032 | 阀型：二通蒸汽阀，公称通径：DN32，公称压力：PN25，阀体材质：不锈钢，密封材质：石墨，适用介质：饱和蒸汽、热水，介质温度：0℃～220℃， | 1180.85 | 座阀
V5011S2S040 | 阀型：二通蒸汽阀，公称通径：DN40，公称压力：PN25，阀体材质：不锈钢，密封材质：石墨，适用介质：饱和蒸汽、热水，介质温度：0℃～220℃， | 1316.45 | 座阀
V5011S2S050 | 阀型：二通蒸汽阀，公称通径：DN50，公称压力：PN25，阀体材质：不锈钢，密封材质：石墨，适用介质：饱和蒸汽、热水，介质温度：0℃～220℃， | 1688.22 | 座阀
V5011S2S015+ML8824A0620 | 阀型：二通蒸汽阀，公称通径：DN15，公称压力：PN25，阀体材质：不锈钢，密封材质：石墨，适用介质：饱和蒸汽、热水，介质温度：0℃～220℃，，额定扭矩：24Nm，供电电压：AC230V 50/60Hz，控制类型：模拟量调节型，控制信号：0-10V，复位方式：非弹簧复位，防护等级：IP54，运行角度：90°，适配阀门：中小型水阀， | 2384.3113 | 座阀+座阀调节型执行器
V5011S2S020+ML8824A0620 | 阀型：二通蒸汽阀，公称通径：DN20，公称压力：PN25，阀体材质：不锈钢，密封材质：石墨，适用介质：饱和蒸汽、热水，介质温度：0℃～220℃，，额定扭矩：24Nm，供电电压：AC230V 50/60Hz，控制类型：模拟量调节型，控制信号：0-10V，复位方式：非弹簧复位，防护等级：IP54，运行角度：90°，适配阀门：中小型水阀， | 2501.3793 | 座阀+座阀调节型执行器
V5011S2S015+ML8824A1820 | 阀型：二通蒸汽阀，公称通径：DN15，公称压力：PN25，阀体材质：不锈钢，密封材质：石墨，适用介质：饱和蒸汽、热水，介质温度：0℃～220℃，，额定扭矩：40Nm，供电电压：AC230V 50/60Hz，控制类型：模拟量调节型，控制信号：0-10V，复位方式：非弹簧复位，防护等级：IP54，运行角度：90°，适配阀门：中大型水阀/蒸汽阀， | 3145.0725 | 座阀+座阀调节型执行器
V5011S2S020+ML8824A1820 | 阀型：二通蒸汽阀，公称通径：DN20，公称压力：PN25，阀体材质：不锈钢，密封材质：石墨，适用介质：饱和蒸汽、热水，介质温度：0℃～220℃，，额定扭矩：40Nm，供电电压：AC230V 50/60Hz，控制类型：模拟量调节型，控制信号：0-10V，复位方式：非弹簧复位，防护等级：IP54，运行角度：90°，适配阀门：中大型水阀/蒸汽阀， | 3262.1405 | 座阀+座阀调节型执行器
V5011S2S025+ML8824A1820 | 阀型：二通蒸汽阀，公称通径：DN25，公称压力：PN25，阀体材质：不锈钢，密封材质：石墨，适用介质：饱和蒸汽、热水，介质温度：0℃～220℃，，额定扭矩：40Nm，供电电压：AC230V 50/60Hz，控制类型：模拟量调节型，控制信号：0-10V，复位方式：非弹簧复位，防护等级：IP54，运行角度：90°，适配阀门：中大型水阀/蒸汽阀， | 3412.8147 | 座阀+座阀调节型执行器
V5011S2S032+ML8824A1820 | 阀型：二通蒸汽阀，公称通径：DN32，公称压力：PN25，阀体材质：不锈钢，密封材质：石墨，适用介质：饱和蒸汽、热水，介质温度：0℃～220℃，，额定扭矩：40Nm，供电电压：AC230V 50/60Hz，控制类型：模拟量调节型，控制信号：0-10V，复位方式：非弹簧复位，防护等级：IP54，运行角度：90°，适配阀门：中大型水阀/蒸汽阀， | 3526.9447 | 座阀+座阀调节型执行器
V5011S2S040+ML8824A1820 | 阀型：二通蒸汽阀，公称通径：DN40，公称压力：PN25，阀体材质：不锈钢，密封材质：石墨，适用介质：饱和蒸汽、热水，介质温度：0℃～220℃，，额定扭矩：40Nm，供电电压：AC230V 50/60Hz，控制类型：模拟量调节型，控制信号：0-10V，复位方式：非弹簧复位，防护等级：IP54，运行角度：90°，适配阀门：中大型水阀/蒸汽阀， | 3662.5447 | 座阀+座阀调节型执行器
V5011S2S050+ML8824A1820 | 阀型：二通蒸汽阀，公称通径：DN50，公称压力：PN25，阀体材质：不锈钢，密封材质：石墨，适用介质：饱和蒸汽、热水，介质温度：0℃～220℃，，额定扭矩：40Nm，供电电压：AC230V 50/60Hz，控制类型：模拟量调节型，控制信号：0-10V，复位方式：非弹簧复位，防护等级：IP54，运行角度：90°，适配阀门：中大型水阀/蒸汽阀， | 4034.3147 | 座阀+座阀调节型执行器
V5GV2W015F-E | 阀型：二通水阀，公称通径：DN15，公称压力：PN16，阀体材质：铸铁，密封材质：EPDM，适用介质：冷/热水，介质温度：0℃～120℃， | 1495.9618 | 座阀
V5GV2W020F-E | 阀型：二通水阀，公称通径：DN20，公称压力：PN16，阀体材质：铸铁，密封材质：EPDM，适用介质：冷/热水，介质温度：0℃～120℃， | 1613.4253 | 座阀
V5GV2W025F-E | 阀型：二通水阀，公称通径：DN25，公称压力：PN16，阀体材质：铸铁，密封材质：EPDM，适用介质：冷/热水，介质温度：0℃～120℃， | 1923.4973 | 座阀
V5GV2W032F-E | 阀型：二通水阀，公称通径：DN32，公称压力：PN16，阀体材质：铸铁，密封材质：EPDM，适用介质：冷/热水，介质温度：0℃～120℃， | 2297.6629 | 座阀
V5GV2W040F-E | 阀型：二通水阀，公称通径：DN40，公称压力：PN16，阀体材质：铸铁，密封材质：EPDM，适用介质：冷/热水，介质温度：0℃～120℃， | 2522.047 | 座阀
V5GV2W050F-E | 阀型：二通水阀，公称通径：DN50，公称压力：PN16，阀体材质：铸铁，密封材质：EPDM，适用介质：冷/热水，介质温度：0℃～120℃， | 2589.169 | 座阀
V5GV2W065F-E | 阀型：二通水阀，公称通径：DN65，公称压力：PN16，阀体材质：铸铁，密封材质：EPDM，适用介质：冷/热水，介质温度：0℃～120℃， | 2911.1399 | 座阀
V5GV2W080F-E | 阀型：二通水阀，公称通径：DN80，公称压力：PN16，阀体材质：铸铁，密封材质：EPDM，适用介质：冷/热水，介质温度：0℃～120℃， | 3683.122 | 座阀
V5GV2W100F-E | 阀型：二通水阀，公称通径：DN100，公称压力：PN16，阀体材质：铸铁，密封材质：EPDM，适用介质：冷/热水，介质温度：0℃～120℃， | 6493.1947 | 座阀
V5GV2W125F-E | 阀型：二通水阀，公称通径：DN125，公称压力：PN16，阀体材质：铸铁，密封材质：EPDM，适用介质：冷/热水，介质温度：0℃～120℃， | 8008.423 | 座阀
V5GV2W150F-E | 阀型：二通水阀，公称通径：DN150，公称压力：PN16，阀体材质：铸铁，密封材质：EPDM，适用介质：冷/热水，介质温度：0℃～120℃， | 9662.0989 | 座阀
V5GV3W050F-E | 阀型：三通水阀，公称通径：DN50，公称压力：PN16，阀体材质：铸铁，密封材质：EPDM，适用介质：冷/热水，介质温度：0℃～120℃， | 2703.9657 | 座阀
V5GV3W065F-E | 阀型：三通水阀，公称通径：DN65，公称压力：PN16，阀体材质：铸铁，密封材质：EPDM，适用介质：冷/热水，介质温度：0℃～120℃， | 3007.4611 | 座阀
V5GV3W080F-E | 阀型：三通水阀，公称通径：DN80，公称压力：PN16，阀体材质：铸铁，密封材质：EPDM，适用介质：冷/热水，介质温度：0℃～120℃， | 3887.0644 | 座阀
V5GV3W100F-E | 阀型：三通水阀，公称通径：DN100，公称压力：PN16，阀体材质：铸铁，密封材质：EPDM，适用介质：冷/热水，介质温度：0℃～120℃， | 5826.1896 | 座阀
V5GV3W125F-E | 阀型：三通水阀，公称通径：DN125，公称压力：PN16，阀体材质：铸铁，密封材质：EPDM，适用介质：冷/热水，介质温度：0℃～120℃， | 8789.5016 | 座阀
V5GV3W150F-E | 阀型：三通水阀，公称通径：DN150，公称压力：PN16，阀体材质：铸铁，密封材质：EPDM，适用介质：冷/热水，介质温度：0℃～120℃， | 11778.2047 | 座阀
V6GV216F-W015 | 阀型：二通水阀，公称通径：DN15，公称压力：PN16，阀体材质：球墨铸铁，密封材质：PTFE，适用介质：冷/热水、弱酸弱碱，介质温度：-10℃～+150℃， | 1582 | 座阀
V6GV216F-W020 | 阀型：二通水阀，公称通径：DN20，公称压力：PN16，阀体材质：球墨铸铁，密封材质：PTFE，适用介质：冷/热水、弱酸弱碱，介质温度：-10℃～+150℃， | 1695 | 座阀
V6GV216F-W025 | 阀型：二通水阀，公称通径：DN25，公称压力：PN16，阀体材质：球墨铸铁，密封材质：PTFE，适用介质：冷/热水、弱酸弱碱，介质温度：-10℃～+150℃， | 2034 | 座阀
V6GV216F-W032 | 阀型：二通水阀，公称通径：DN32，公称压力：PN16，阀体材质：球墨铸铁，密封材质：PTFE，适用介质：冷/热水、弱酸弱碱，介质温度：-10℃～+150℃， | 2429.5 | 座阀
V6GV216F-W040 | 阀型：二通水阀，公称通径：DN40，公称压力：PN16，阀体材质：球墨铸铁，密封材质：PTFE，适用介质：冷/热水、弱酸弱碱，介质温度：-10℃～+150℃， | 2768.5 | 座阀
V6GV216F-W050 | 阀型：二通水阀，公称通径：DN50，公称压力：PN16，阀体材质：球墨铸铁，密封材质：PTFE，适用介质：冷/热水、弱酸弱碱，介质温度：-10℃～+150℃， | 2881.5 | 座阀
V6GV216F-W065 | 阀型：二通水阀，公称通径：DN65，公称压力：PN16，阀体材质：球墨铸铁，密封材质：PTFE，适用介质：冷/热水、弱酸弱碱，介质温度：-10℃～+150℃， | 3220.5 | 座阀
V6GV216F-W080 | 阀型：二通水阀，公称通径：DN80，公称压力：PN16，阀体材质：球墨铸铁，密封材质：PTFE，适用介质：冷/热水、弱酸弱碱，介质温度：-10℃～+150℃， | 4124.5 | 座阀
V6GV216F-W100 | 阀型：二通水阀，公称通径：DN100，公称压力：PN16，阀体材质：球墨铸铁，密封材质：PTFE，适用介质：冷/热水、弱酸弱碱，介质温度：-10℃～+150℃， | 7119 | 座阀
V6GV216F-W125 | 阀型：二通水阀，公称通径：DN125，公称压力：PN16，阀体材质：球墨铸铁，密封材质：PTFE，适用介质：冷/热水、弱酸弱碱，介质温度：-10℃～+150℃， | 8814 | 座阀
V6GV216F-W150 | 阀型：二通水阀，公称通径：DN150，公称压力：PN16，阀体材质：球墨铸铁，密封材质：PTFE，适用介质：冷/热水、弱酸弱碱，介质温度：-10℃～+150℃， | 10735 | 座阀
V6GV216F-W200 | 阀型：二通水阀，公称通径：DN200，公称压力：PN16，阀体材质：球墨铸铁，密封材质：PTFE，适用介质：冷/热水、弱酸弱碱，介质温度：-10℃～+150℃， | 21342.31 | 座阀
V6GV216F-W250 | 阀型：二通水阀，公称通径：DN250，公称压力：PN16，阀体材质：球墨铸铁，密封材质：PTFE，适用介质：冷/热水、弱酸弱碱，介质温度：-10℃～+150℃， | 30416.21 | 座阀
V6GV225F-W015 | 阀型：二通水阀，公称通径：DN15，公称压力：PN25，阀体材质：球墨铸铁，密封材质：PTFE，适用介质：冷/热水、弱酸弱碱，介质温度：-10℃～+150℃， | 1898.4 | 座阀
V6GV225F-W020 | 阀型：二通水阀，公称通径：DN20，公称压力：PN25，阀体材质：球墨铸铁，密封材质：PTFE，适用介质：冷/热水、弱酸弱碱，介质温度：-10℃～+150℃， | 2034 | 座阀
V6GV225F-W025 | 阀型：二通水阀，公称通径：DN25，公称压力：PN25，阀体材质：球墨铸铁，密封材质：PTFE，适用介质：冷/热水、弱酸弱碱，介质温度：-10℃～+150℃， | 2440.8 | 座阀
V6GV225F-W032 | 阀型：二通水阀，公称通径：DN32，公称压力：PN25，阀体材质：球墨铸铁，密封材质：PTFE，适用介质：冷/热水、弱酸弱碱，介质温度：-10℃～+150℃， | 2915.4 | 座阀
V6GV225F-W040 | 阀型：二通水阀，公称通径：DN40，公称压力：PN25，阀体材质：球墨铸铁，密封材质：PTFE，适用介质：冷/热水、弱酸弱碱，介质温度：-10℃～+150℃， | 3322.2 | 座阀
V6GV225F-W050 | 阀型：二通水阀，公称通径：DN50，公称压力：PN25，阀体材质：球墨铸铁，密封材质：PTFE，适用介质：冷/热水、弱酸弱碱，介质温度：-10℃～+150℃， | 3457.8 | 座阀
V6GV225F-W065 | 阀型：二通水阀，公称通径：DN65，公称压力：PN25，阀体材质：球墨铸铁，密封材质：PTFE，适用介质：冷/热水、弱酸弱碱，介质温度：-10℃～+150℃， | 3864.6 | 座阀
V6GV225F-W080 | 阀型：二通水阀，公称通径：DN80，公称压力：PN25，阀体材质：球墨铸铁，密封材质：PTFE，适用介质：冷/热水、弱酸弱碱，介质温度：-10℃～+150℃， | 4949.4 | 座阀
V6GV225F-W100 | 阀型：二通水阀，公称通径：DN100，公称压力：PN25，阀体材质：球墨铸铁，密封材质：PTFE，适用介质：冷/热水、弱酸弱碱，介质温度：-10℃～+150℃， | 8542.8 | 座阀
V6GV225F-W125 | 阀型：二通水阀，公称通径：DN125，公称压力：PN25，阀体材质：球墨铸铁，密封材质：PTFE，适用介质：冷/热水、弱酸弱碱，介质温度：-10℃～+150℃， | 10576.8 | 座阀
V6GV225F-W150 | 阀型：二通水阀，公称通径：DN150，公称压力：PN25，阀体材质：球墨铸铁，密封材质：PTFE，适用介质：冷/热水、弱酸弱碱，介质温度：-10℃～+150℃， | 12882 | 座阀
V6GV225F-W200 | 阀型：二通水阀，公称通径：DN200，公称压力：PN25，阀体材质：球墨铸铁，密封材质：PTFE，适用介质：冷/热水、弱酸弱碱，介质温度：-10℃～+150℃， | 25610.32 | 座阀
V6GV225F-W250 | 阀型：二通水阀，公称通径：DN250，公称压力：PN25，阀体材质：球墨铸铁，密封材质：PTFE，适用介质：冷/热水、弱酸弱碱，介质温度：-10℃～+150℃， | 36499 | 座阀
VH58E20020 | 阀型：二通调节球阀，公称通径：DN20，公称压力：PN16，阀体材质：黄铜，密封材质：PTFE，适用介质：冷/热水、气体，介质温度：-20℃～+120℃， | 1925.52 | 座阀
VH58E20025 | 阀型：二通调节球阀，公称通径：DN25，公称压力：PN16，阀体材质：黄铜，密封材质：PTFE，适用介质：冷/热水、气体，介质温度：-20℃～+120℃， | 2330.06 | 座阀
VH58E20032 | 阀型：二通调节球阀，公称通径：DN32，公称压力：PN16，阀体材质：黄铜，密封材质：PTFE，适用介质：冷/热水、气体，介质温度：-20℃～+120℃， | 2765.11 | 座阀
VH58E20040 | 阀型：二通调节球阀，公称通径：DN40，公称压力：PN16，阀体材质：黄铜，密封材质：PTFE，适用介质：冷/热水、气体，介质温度：-20℃～+120℃， | 3213.72 | 座阀
VH58E20050 | 阀型：二通调节球阀，公称通径：DN50，公称压力：PN16，阀体材质：黄铜，密封材质：PTFE，适用介质：冷/热水、气体，介质温度：-20℃～+120℃， | 3625.04 | 座阀
VH58E20065 | 阀型：二通调节球阀，公称通径：DN65，公称压力：PN16，阀体材质：黄铜，密封材质：PTFE，适用介质：冷/热水、气体，介质温度：-20℃～+120℃， | 4174.22 | 座阀
VH58E20080 | 阀型：二通调节球阀，公称通径：DN80，公称压力：PN16，阀体材质：黄铜，密封材质：PTFE，适用介质：冷/热水、气体，介质温度：-20℃～+120℃， | 4851.09 | 座阀
VH58E20100 | 阀型：二通调节球阀，公称通径：DN100，公称压力：PN16，阀体材质：黄铜，密封材质：PTFE，适用介质：冷/热水、气体，介质温度：-20℃～+120℃， | 6853.45 | 座阀
VH58E20125 | 阀型：二通调节球阀，公称通径：DN125，公称压力：PN16，阀体材质：黄铜，密封材质：PTFE，适用介质：冷/热水、气体，介质温度：-20℃～+120℃， | 10255.88 | 座阀
VH58E20150 | 阀型：二通调节球阀，公称通径：DN150，公称压力：PN16，阀体材质：黄铜，密封材质：PTFE，适用介质：冷/热水、气体，介质温度：-20℃～+120℃， | 11992.69 | 座阀
VH58E20200 | 阀型：二通调节球阀，公称通径：DN200，公称压力：PN16，阀体材质：黄铜，密封材质：PTFE，适用介质：冷/热水、气体，介质温度：-20℃～+120℃， | 22324.28 | 座阀
VH58E20250 | 阀型：二通调节球阀，公称通径：DN250，公称压力：PN16，阀体材质：黄铜，密封材质：PTFE，适用介质：冷/热水、气体，介质温度：-20℃～+120℃， | 31810.63 | 座阀
ML2524 | 额定扭矩：10Nm，供电电压：AC24V，控制类型：开关型，复位方式：非弹簧复位，防护等级：IP54，运行角度：90°，适配阀门：小型球阀/水阀， | 5257.89 | 座阀开关型执行器
ML3524 | 额定扭矩：15Nm，供电电压：AC24V，控制类型：开关型，复位方式：非弹簧复位，防护等级：IP54，运行角度：90°，适配阀门：中小型球阀/水阀， | 5700.85 | 座阀开关型执行器
EFS24 | 额定扭矩：8Nm，供电电压：AC24V，控制类型：浮点开关型，复位方式：非弹簧复位，防护等级：IP54，运行角度：90°，适配阀门：微型水阀， | 1638.1497 | 座阀开关型执行器
V5GV2W015F-E+ML8824A0620 | 阀型：二通水阀，公称通径：DN15，公称压力：PN16，阀体材质：铸铁，密封材质：EPDM，适用介质：冷/热水，介质温度：0℃～120℃，，额定扭矩：24Nm，供电电压：AC230V 50/60Hz，控制类型：模拟量调节型，控制信号：0-10V，复位方式：非弹簧复位，防护等级：IP54，运行角度：90°，适配阀门：中小型水阀， | 3081.2953 | 座阀+座阀调节型执行器
V5GV2W020F-E+ML8824A0620 | 阀型：二通水阀，公称通径：DN20，公称压力：PN16，阀体材质：铸铁，密封材质：EPDM，适用介质：冷/热水，介质温度：0℃～120℃，，额定扭矩：24Nm，供电电压：AC230V 50/60Hz，控制类型：模拟量调节型，控制信号：0-10V，复位方式：非弹簧复位，防护等级：IP54，运行角度：90°，适配阀门：中小型水阀， | 3198.7588 | 座阀+座阀调节型执行器
V5GV2W025F-E+ML8824A0620 | 阀型：二通水阀，公称通径：DN25，公称压力：PN16，阀体材质：铸铁，密封材质：EPDM，适用介质：冷/热水，介质温度：0℃～120℃，，额定扭矩：24Nm，供电电压：AC230V 50/60Hz，控制类型：模拟量调节型，控制信号：0-10V，复位方式：非弹簧复位，防护等级：IP54，运行角度：90°，适配阀门：中小型水阀， | 3508.8308 | 座阀+座阀调节型执行器
V5GV2W032F-E+ML8824A0620 | 阀型：二通水阀，公称通径：DN32，公称压力：PN16，阀体材质：铸铁，密封材质：EPDM，适用介质：冷/热水，介质温度：0℃～120℃，，额定扭矩：24Nm，供电电压：AC230V 50/60Hz，控制类型：模拟量调节型，控制信号：0-10V，复位方式：非弹簧复位，防护等级：IP54，运行角度：90°，适配阀门：中小型水阀， | 3882.9964 | 座阀+座阀调节型执行器
V5GV2W040F-E+ML8824A0620 | 阀型：二通水阀，公称通径：DN40，公称压力：PN16，阀体材质：铸铁，密封材质：EPDM，适用介质：冷/热水，介质温度：0℃～120℃，，额定扭矩：24Nm，供电电压：AC230V 50/60Hz，控制类型：模拟量调节型，控制信号：0-10V，复位方式：非弹簧复位，防护等级：IP54，运行角度：90°，适配阀门：中小型水阀， | 4107.3805 | 座阀+座阀调节型执行器
V5GV2W050F-E+ML8824A0620 | 阀型：二通水阀，公称通径：DN50，公称压力：PN16，阀体材质：铸铁，密封材质：EPDM，适用介质：冷/热水，介质温度：0℃～120℃，，额定扭矩：24Nm，供电电压：AC230V 50/60Hz，控制类型：模拟量调节型，控制信号：0-10V，复位方式：非弹簧复位，防护等级：IP54，运行角度：90°，适配阀门：中小型水阀， | 4174.5025 | 座阀+座阀调节型执行器
V5GV2W065F-E+ML8824A0620 | 阀型：二通水阀，公称通径：DN65，公称压力：PN16，阀体材质：铸铁，密封材质：EPDM，适用介质：冷/热水，介质温度：0℃～120℃，，额定扭矩：24Nm，供电电压：AC230V 50/60Hz，控制类型：模拟量调节型，控制信号：0-10V，复位方式：非弹簧复位，防护等级：IP54，运行角度：90°，适配阀门：中小型水阀， | 4496.4734 | 座阀+座阀调节型执行器
V5GV2W080F-E+ML8824A0620 | 阀型：二通水阀，公称通径：DN80，公称压力：PN16，阀体材质：铸铁，密封材质：EPDM，适用介质：冷/热水，介质温度：0℃～120℃，，额定扭矩：24Nm，供电电压：AC230V 50/60Hz，控制类型：模拟量调节型，控制信号：0-10V，复位方式：非弹簧复位，防护等级：IP54，运行角度：90°，适配阀门：中小型水阀， | 5268.4555 | 座阀+座阀调节型执行器
V5GV2W015F-E+ML8824A1820 | 阀型：二通水阀，公称通径：DN15，公称压力：PN16，阀体材质：铸铁，密封材质：EPDM，适用介质：冷/热水，介质温度：0℃～120℃，，额定扭矩：40Nm，供电电压：AC230V 50/60Hz，控制类型：模拟量调节型，控制信号：0-10V，复位方式：非弹簧复位，防护等级：IP54，运行角度：90°，适配阀门：中大型水阀/蒸汽阀， | 3842.0565 | 座阀+座阀调节型执行器
V5GV2W020F-E+ML8824A1820 | 阀型：二通水阀，公称通径：DN20，公称压力：PN16，阀体材质：铸铁，密封材质：EPDM，适用介质：冷/热水，介质温度：0℃～120℃，，额定扭矩：40Nm，供电电压：AC230V 50/60Hz，控制类型：模拟量调节型，控制信号：0-10V，复位方式：非弹簧复位，防护等级：IP54，运行角度：90°，适配阀门：中大型水阀/蒸汽阀， | 3959.52 | 座阀+座阀调节型执行器
V5GV2W025F-E+ML8824A1820 | 阀型：二通水阀，公称通径：DN25，公称压力：PN16，阀体材质：铸铁，密封材质：EPDM，适用介质：冷/热水，介质温度：0℃～120℃，，额定扭矩：40Nm，供电电压：AC230V 50/60Hz，控制类型：模拟量调节型，控制信号：0-10V，复位方式：非弹簧复位，防护等级：IP54，运行角度：90°，适配阀门：中大型水阀/蒸汽阀， | 4269.592 | 座阀+座阀调节型执行器
V5GV2W032F-E+ML8824A1820 | 阀型：二通水阀，公称通径：DN32，公称压力：PN16，阀体材质：铸铁，密封材质：EPDM，适用介质：冷/热水，介质温度：0℃～120℃，，额定扭矩：40Nm，供电电压：AC230V 50/60Hz，控制类型：模拟量调节型，控制信号：0-10V，复位方式：非弹簧复位，防护等级：IP54，运行角度：90°，适配阀门：中大型水阀/蒸汽阀， | 4643.7576 | 座阀+座阀调节型执行器
V5GV2W040F-E+ML8824A1820 | 阀型：二通水阀，公称通径：DN40，公称压力：PN16，阀体材质：铸铁，密封材质：EPDM，适用介质：冷/热水，介质温度：0℃～120℃，，额定扭矩：40Nm，供电电压：AC230V 50/60Hz，控制类型：模拟量调节型，控制信号：0-10V，复位方式：非弹簧复位，防护等级：IP54，运行角度：90°，适配阀门：中大型水阀/蒸汽阀， | 4868.1417 | 座阀+座阀调节型执行器
V5GV2W050F-E+ML8824A1820 | 阀型：二通水阀，公称通径：DN50，公称压力：PN16，阀体材质：铸铁，密封材质：EPDM，适用介质：冷/热水，介质温度：0℃～120℃，，额定扭矩：40Nm，供电电压：AC230V 50/60Hz，控制类型：模拟量调节型，控制信号：0-10V，复位方式：非弹簧复位，防护等级：IP54，运行角度：90°，适配阀门：中大型水阀/蒸汽阀， | 4935.2637 | 座阀+座阀调节型执行器
V5GV2W065F-E+ML8824A1820 | 阀型：二通水阀，公称通径：DN65，公称压力：PN16，阀体材质：铸铁，密封材质：EPDM，适用介质：冷/热水，介质温度：0℃～120℃，，额定扭矩：40Nm，供电电压：AC230V 50/60Hz，控制类型：模拟量调节型，控制信号：0-10V，复位方式：非弹簧复位，防护等级：IP54，运行角度：90°，适配阀门：中大型水阀/蒸汽阀， | 5257.2346 | 座阀+座阀调节型执行器
V5GV2W080F-E+ML8824A1820 | 阀型：二通水阀，公称通径：DN80，公称压力：PN16，阀体材质：铸铁，密封材质：EPDM，适用介质：冷/热水，介质温度：0℃～120℃，，额定扭矩：40Nm，供电电压：AC230V 50/60Hz，控制类型：模拟量调节型，控制信号：0-10V，复位方式：非弹簧复位，防护等级：IP54，运行角度：90°，适配阀门：中大型水阀/蒸汽阀， | 6029.2167 | 座阀+座阀调节型执行器
V5GV2W100F-E+ML8824A1840 | 阀型：二通水阀，公称通径：DN100，公称压力：PN16，阀体材质：铸铁，密封材质：EPDM，适用介质：冷/热水，介质温度：0℃～120℃，，额定扭矩：60Nm，供电电压：AC230V 50/60Hz，控制类型：模拟量调节型，控制信号：0-10V，复位方式：非弹簧复位，防护等级：IP54，运行角度：90°，适配阀门：大型水阀/蒸汽阀， | 8839.2894 | 座阀+座阀调节型执行器
V5GV2W125F-E+ML8824A1840 | 阀型：二通水阀，公称通径：DN125，公称压力：PN16，阀体材质：铸铁，密封材质：EPDM，适用介质：冷/热水，介质温度：0℃～120℃，，额定扭矩：60Nm，供电电压：AC230V 50/60Hz，控制类型：模拟量调节型，控制信号：0-10V，复位方式：非弹簧复位，防护等级：IP54，运行角度：90°，适配阀门：大型水阀/蒸汽阀， | 10354.5177 | 座阀+座阀调节型执行器
V5GV2W150F-E+ML8824A1840 | 阀型：二通水阀，公称通径：DN150，公称压力：PN16，阀体材质：铸铁，密封材质：EPDM，适用介质：冷/热水，介质温度：0℃～120℃，，额定扭矩：60Nm，供电电压：AC230V 50/60Hz，控制类型：模拟量调节型，控制信号：0-10V，复位方式：非弹簧复位，防护等级：IP54，运行角度：90°，适配阀门：大型水阀/蒸汽阀， | 12008.1936 | 座阀+座阀调节型执行器
V5GV3W050F-E +ML8824A0620 | 阀型：三通水阀，公称通径：DN50，公称压力：PN16，阀体材质：铸铁，密封材质：EPDM，适用介质：冷/热水，介质温度：0℃～120℃，，额定扭矩：24Nm，供电电压：AC230V 50/60Hz，控制类型：模拟量调节型，控制信号：0-10V，复位方式：非弹簧复位，防护等级：IP54，运行角度：90°，适配阀门：中小型水阀， | 4289.2992 | 座阀+座阀调节型执行器
V5GV3W065F-E +ML8824A0620 | 阀型：三通水阀，公称通径：DN65，公称压力：PN16，阀体材质：铸铁，密封材质：EPDM，适用介质：冷/热水，介质温度：0℃～120℃，，额定扭矩：24Nm，供电电压：AC230V 50/60Hz，控制类型：模拟量调节型，控制信号：0-10V，复位方式：非弹簧复位，防护等级：IP54，运行角度：90°，适配阀门：中小型水阀， | 4592.7946 | 座阀+座阀调节型执行器
V5GV3W080F-E +ML8824A0620 | 阀型：三通水阀，公称通径：DN80，公称压力：PN16，阀体材质：铸铁，密封材质：EPDM，适用介质：冷/热水，介质温度：0℃～120℃，，额定扭矩：24Nm，供电电压：AC230V 50/60Hz，控制类型：模拟量调节型，控制信号：0-10V，复位方式：非弹簧复位，防护等级：IP54，运行角度：90°，适配阀门：中小型水阀， | 5472.3979 | 座阀+座阀调节型执行器
V5GV3W050F-E +ML8824A1820 | 阀型：三通水阀，公称通径：DN50，公称压力：PN16，阀体材质：铸铁，密封材质：EPDM，适用介质：冷/热水，介质温度：0℃～120℃，，额定扭矩：40Nm，供电电压：AC230V 50/60Hz，控制类型：模拟量调节型，控制信号：0-10V，复位方式：非弹簧复位，防护等级：IP54，运行角度：90°，适配阀门：中大型水阀/蒸汽阀， | 5050.0604 | 座阀+座阀调节型执行器
V5GV3W065F-E +ML8824A1820 | 阀型：三通水阀，公称通径：DN65，公称压力：PN16，阀体材质：铸铁，密封材质：EPDM，适用介质：冷/热水，介质温度：0℃～120℃，，额定扭矩：40Nm，供电电压：AC230V 50/60Hz，控制类型：模拟量调节型，控制信号：0-10V，复位方式：非弹簧复位，防护等级：IP54，运行角度：90°，适配阀门：中大型水阀/蒸汽阀， | 5353.5558 | 座阀+座阀调节型执行器
V5GV3W080F-E +ML8824A1820 | 阀型：三通水阀，公称通径：DN80，公称压力：PN16，阀体材质：铸铁，密封材质：EPDM，适用介质：冷/热水，介质温度：0℃～120℃，，额定扭矩：40Nm，供电电压：AC230V 50/60Hz，控制类型：模拟量调节型，控制信号：0-10V，复位方式：非弹簧复位，防护等级：IP54，运行角度：90°，适配阀门：中大型水阀/蒸汽阀， | 6233.1591 | 座阀+座阀调节型执行器
V5GV3W100F-E+ML8824A1840 | 阀型：三通水阀，公称通径：DN100，公称压力：PN16，阀体材质：铸铁，密封材质：EPDM，适用介质：冷/热水，介质温度：0℃～120℃，，额定扭矩：60Nm，供电电压：AC230V 50/60Hz，控制类型：模拟量调节型，控制信号：0-10V，复位方式：非弹簧复位，防护等级：IP54，运行角度：90°，适配阀门：大型水阀/蒸汽阀， | 8172.2843 | 座阀+座阀调节型执行器
V5GV3W125F-E+ML8824A1840 | 阀型：三通水阀，公称通径：DN125，公称压力：PN16，阀体材质：铸铁，密封材质：EPDM，适用介质：冷/热水，介质温度：0℃～120℃，，额定扭矩：60Nm，供电电压：AC230V 50/60Hz，控制类型：模拟量调节型，控制信号：0-10V，复位方式：非弹簧复位，防护等级：IP54，运行角度：90°，适配阀门：大型水阀/蒸汽阀， | 11135.5963 | 座阀+座阀调节型执行器
V5GV3W150F-E+ML8824A1840 | 阀型：三通水阀，公称通径：DN150，公称压力：PN16，阀体材质：铸铁，密封材质：EPDM，适用介质：冷/热水，介质温度：0℃～120℃，，额定扭矩：60Nm，供电电压：AC230V 50/60Hz，控制类型：模拟量调节型，控制信号：0-10V，复位方式：非弹簧复位，防护等级：IP54，运行角度：90°，适配阀门：大型水阀/蒸汽阀， | 14124.2994 | 座阀+座阀调节型执行器
V6GV216F-W015+ML8824A0620 | 阀型：二通水阀，公称通径：DN15，公称压力：PN16，阀体材质：球墨铸铁，密封材质：PTFE，适用介质：冷/热水、弱酸弱碱，介质温度：-10℃～+150℃，，额定扭矩：24Nm，供电电压：AC230V 50/60Hz，控制类型：模拟量调节型，控制信号：0-10V，复位方式：非弹簧复位，防护等级：IP54，运行角度：90°，适配阀门：中小型水阀， | 3167.3335 | 座阀+座阀调节型执行器
V6GV216F-W020+ML8824A0620 | 阀型：二通水阀，公称通径：DN20，公称压力：PN16，阀体材质：球墨铸铁，密封材质：PTFE，适用介质：冷/热水、弱酸弱碱，介质温度：-10℃～+150℃，，额定扭矩：24Nm，供电电压：AC230V 50/60Hz，控制类型：模拟量调节型，控制信号：0-10V，复位方式：非弹簧复位，防护等级：IP54，运行角度：90°，适配阀门：中小型水阀， | 3280.3335 | 座阀+座阀调节型执行器
V6GV216F-W025+ML8824A0620 | 阀型：二通水阀，公称通径：DN25，公称压力：PN16，阀体材质：球墨铸铁，密封材质：PTFE，适用介质：冷/热水、弱酸弱碱，介质温度：-10℃～+150℃，，额定扭矩：24Nm，供电电压：AC230V 50/60Hz，控制类型：模拟量调节型，控制信号：0-10V，复位方式：非弹簧复位，防护等级：IP54，运行角度：90°，适配阀门：中小型水阀， | 3619.3335 | 座阀+座阀调节型执行器
V6GV216F-W032 +ML8824A0620 | 阀型：二通水阀，公称通径：DN32，公称压力：PN16，阀体材质：球墨铸铁，密封材质：PTFE，适用介质：冷/热水、弱酸弱碱，介质温度：-10℃～+150℃，，额定扭矩：24Nm，供电电压：AC230V 50/60Hz，控制类型：模拟量调节型，控制信号：0-10V，复位方式：非弹簧复位，防护等级：IP54，运行角度：90°，适配阀门：中小型水阀， | 4014.8335 | 座阀+座阀调节型执行器
V6GV216F-W040 +ML8824A0620 | 阀型：二通水阀，公称通径：DN40，公称压力：PN16，阀体材质：球墨铸铁，密封材质：PTFE，适用介质：冷/热水、弱酸弱碱，介质温度：-10℃～+150℃，，额定扭矩：24Nm，供电电压：AC230V 50/60Hz，控制类型：模拟量调节型，控制信号：0-10V，复位方式：非弹簧复位，防护等级：IP54，运行角度：90°，适配阀门：中小型水阀， | 4353.8335 | 座阀+座阀调节型执行器
V6GV216F-W050+ML8824A0620 | 阀型：二通水阀，公称通径：DN50，公称压力：PN16，阀体材质：球墨铸铁，密封材质：PTFE，适用介质：冷/热水、弱酸弱碱，介质温度：-10℃～+150℃，，额定扭矩：24Nm，供电电压：AC230V 50/60Hz，控制类型：模拟量调节型，控制信号：0-10V，复位方式：非弹簧复位，防护等级：IP54，运行角度：90°，适配阀门：中小型水阀， | 4466.8335 | 座阀+座阀调节型执行器
V6GV216F-W065 +ML8824A0620 | 阀型：二通水阀，公称通径：DN65，公称压力：PN16，阀体材质：球墨铸铁，密封材质：PTFE，适用介质：冷/热水、弱酸弱碱，介质温度：-10℃～+150℃，，额定扭矩：24Nm，供电电压：AC230V 50/60Hz，控制类型：模拟量调节型，控制信号：0-10V，复位方式：非弹簧复位，防护等级：IP54，运行角度：90°，适配阀门：中小型水阀， | 4805.8335 | 座阀+座阀调节型执行器
V6GV216F-W080 +ML8824A0620 | 阀型：二通水阀，公称通径：DN80，公称压力：PN16，阀体材质：球墨铸铁，密封材质：PTFE，适用介质：冷/热水、弱酸弱碱，介质温度：-10℃～+150℃，，额定扭矩：24Nm，供电电压：AC230V 50/60Hz，控制类型：模拟量调节型，控制信号：0-10V，复位方式：非弹簧复位，防护等级：IP54，运行角度：90°，适配阀门：中小型水阀， | 5709.8335 | 座阀+座阀调节型执行器
V6GV216F-W100+ML8824A1840 | 阀型：二通水阀，公称通径：DN100，公称压力：PN16，阀体材质：球墨铸铁，密封材质：PTFE，适用介质：冷/热水、弱酸弱碱，介质温度：-10℃～+150℃，，额定扭矩：60Nm，供电电压：AC230V 50/60Hz，控制类型：模拟量调节型，控制信号：0-10V，复位方式：非弹簧复位，防护等级：IP54，运行角度：90°，适配阀门：大型水阀/蒸汽阀， | 9465.0947 | 座阀+座阀调节型执行器
V6GV216F-W125+ML8824A1840 | 阀型：二通水阀，公称通径：DN125，公称压力：PN16，阀体材质：球墨铸铁，密封材质：PTFE，适用介质：冷/热水、弱酸弱碱，介质温度：-10℃～+150℃，，额定扭矩：60Nm，供电电压：AC230V 50/60Hz，控制类型：模拟量调节型，控制信号：0-10V，复位方式：非弹簧复位，防护等级：IP54，运行角度：90°，适配阀门：大型水阀/蒸汽阀， | 11160.0947 | 座阀+座阀调节型执行器
V6GV216F-W150+ML8824A1840 | 阀型：二通水阀，公称通径：DN150，公称压力：PN16，阀体材质：球墨铸铁，密封材质：PTFE，适用介质：冷/热水、弱酸弱碱，介质温度：-10℃～+150℃，，额定扭矩：60Nm，供电电压：AC230V 50/60Hz，控制类型：模拟量调节型，控制信号：0-10V，复位方式：非弹簧复位，防护等级：IP54，运行角度：90°，适配阀门：大型水阀/蒸汽阀， | 13081.0947 | 座阀+座阀调节型执行器
V6GV216F-W200+ML8624A3544 | 阀型：二通水阀，公称通径：DN200，公称压力：PN16，阀体材质：球墨铸铁，密封材质：PTFE，适用介质：冷/热水、弱酸弱碱，介质温度：-10℃～+150℃，，额定扭矩：35Nm，供电电压：AC24V，控制类型：模拟量调节型，控制信号：0-10V/4-20mA，复位方式：非弹簧复位，防护等级：IP54，运行角度：0-90°，响应时间：<4s，适配阀门：中大型水阀， | 27043.16 | 座阀+座阀调节型执行器
V6GV216F-W250+ML8624A3544 | 阀型：二通水阀，公称通径：DN250，公称压力：PN16，阀体材质：球墨铸铁，密封材质：PTFE，适用介质：冷/热水、弱酸弱碱，介质温度：-10℃～+150℃，，额定扭矩：35Nm，供电电压：AC24V，控制类型：模拟量调节型，控制信号：0-10V/4-20mA，复位方式：非弹簧复位，防护等级：IP54，运行角度：0-90°，响应时间：<4s，适配阀门：中大型水阀， | 36117.06 | 座阀+座阀调节型执行器
V6GV225F-W015+ML8824A0620 | 阀型：二通水阀，公称通径：DN15，公称压力：PN25，阀体材质：球墨铸铁，密封材质：PTFE，适用介质：冷/热水、弱酸弱碱，介质温度：-10℃～+150℃，，额定扭矩：24Nm，供电电压：AC230V 50/60Hz，控制类型：模拟量调节型，控制信号：0-10V，复位方式：非弹簧复位，防护等级：IP54，运行角度：90°，适配阀门：中小型水阀， | 3483.7335 | 座阀+座阀调节型执行器
V6GV225F-W020+ML8824A0620 | 阀型：二通水阀，公称通径：DN20，公称压力：PN25，阀体材质：球墨铸铁，密封材质：PTFE，适用介质：冷/热水、弱酸弱碱，介质温度：-10℃～+150℃，，额定扭矩：24Nm，供电电压：AC230V 50/60Hz，控制类型：模拟量调节型，控制信号：0-10V，复位方式：非弹簧复位，防护等级：IP54，运行角度：90°，适配阀门：中小型水阀， | 3619.3335 | 座阀+座阀调节型执行器
V6GV225F-W025+ML8824A0620 | 阀型：二通水阀，公称通径：DN25，公称压力：PN25，阀体材质：球墨铸铁，密封材质：PTFE，适用介质：冷/热水、弱酸弱碱，介质温度：-10℃～+150℃，，额定扭矩：24Nm，供电电压：AC230V 50/60Hz，控制类型：模拟量调节型，控制信号：0-10V，复位方式：非弹簧复位，防护等级：IP54，运行角度：90°，适配阀门：中小型水阀， | 4026.1335 | 座阀+座阀调节型执行器
V6GV225F-W032+ML8824A0620 | 阀型：二通水阀，公称通径：DN32，公称压力：PN25，阀体材质：球墨铸铁，密封材质：PTFE，适用介质：冷/热水、弱酸弱碱，介质温度：-10℃～+150℃，，额定扭矩：24Nm，供电电压：AC230V 50/60Hz，控制类型：模拟量调节型，控制信号：0-10V，复位方式：非弹簧复位，防护等级：IP54，运行角度：90°，适配阀门：中小型水阀， | 4500.7335 | 座阀+座阀调节型执行器
V6GV225F-W040+ML8824A0620 | 阀型：二通水阀，公称通径：DN40，公称压力：PN25，阀体材质：球墨铸铁，密封材质：PTFE，适用介质：冷/热水、弱酸弱碱，介质温度：-10℃～+150℃，，额定扭矩：24Nm，供电电压：AC230V 50/60Hz，控制类型：模拟量调节型，控制信号：0-10V，复位方式：非弹簧复位，防护等级：IP54，运行角度：90°，适配阀门：中小型水阀， | 4907.5335 | 座阀+座阀调节型执行器
V6GV225F-W050+ML8824A0620 | 阀型：二通水阀，公称通径：DN50，公称压力：PN25，阀体材质：球墨铸铁，密封材质：PTFE，适用介质：冷/热水、弱酸弱碱，介质温度：-10℃～+150℃，，额定扭矩：24Nm，供电电压：AC230V 50/60Hz，控制类型：模拟量调节型，控制信号：0-10V，复位方式：非弹簧复位，防护等级：IP54，运行角度：90°，适配阀门：中小型水阀， | 5043.1335 | 座阀+座阀调节型执行器
V6GV225F-W065+ML8824A0620 | 阀型：二通水阀，公称通径：DN65，公称压力：PN25，阀体材质：球墨铸铁，密封材质：PTFE，适用介质：冷/热水、弱酸弱碱，介质温度：-10℃～+150℃，，额定扭矩：24Nm，供电电压：AC230V 50/60Hz，控制类型：模拟量调节型，控制信号：0-10V，复位方式：非弹簧复位，防护等级：IP54，运行角度：90°，适配阀门：中小型水阀， | 5449.9335 | 座阀+座阀调节型执行器
V6GV225F-W080+ML8824A0620 | 阀型：二通水阀，公称通径：DN80，公称压力：PN25，阀体材质：球墨铸铁，密封材质：PTFE，适用介质：冷/热水、弱酸弱碱，介质温度：-10℃～+150℃，，额定扭矩：24Nm，供电电压：AC230V 50/60Hz，控制类型：模拟量调节型，控制信号：0-10V，复位方式：非弹簧复位，防护等级：IP54，运行角度：90°，适配阀门：中小型水阀， | 6534.7335 | 座阀+座阀调节型执行器
V6GV225F-W100+ML8824A1840 | 阀型：二通水阀，公称通径：DN100，公称压力：PN25，阀体材质：球墨铸铁，密封材质：PTFE，适用介质：冷/热水、弱酸弱碱，介质温度：-10℃～+150℃，，额定扭矩：60Nm，供电电压：AC230V 50/60Hz，控制类型：模拟量调节型，控制信号：0-10V，复位方式：非弹簧复位，防护等级：IP54，运行角度：90°，适配阀门：大型水阀/蒸汽阀， | 10888.8947 | 座阀+座阀调节型执行器
V6GV225F-W125+ML8824A1840 | 阀型：二通水阀，公称通径：DN125，公称压力：PN25，阀体材质：球墨铸铁，密封材质：PTFE，适用介质：冷/热水、弱酸弱碱，介质温度：-10℃～+150℃，，额定扭矩：60Nm，供电电压：AC230V 50/60Hz，控制类型：模拟量调节型，控制信号：0-10V，复位方式：非弹簧复位，防护等级：IP54，运行角度：90°，适配阀门：大型水阀/蒸汽阀， | 12922.8947 | 座阀+座阀调节型执行器
V6GV225F-W150+ML8824A1840 | 阀型：二通水阀，公称通径：DN150，公称压力：PN25，阀体材质：球墨铸铁，密封材质：PTFE，适用介质：冷/热水、弱酸弱碱，介质温度：-10℃～+150℃，，额定扭矩：60Nm，供电电压：AC230V 50/60Hz，控制类型：模拟量调节型，控制信号：0-10V，复位方式：非弹簧复位，防护等级：IP54，运行角度：90°，适配阀门：大型水阀/蒸汽阀， | 15228.0947 | 座阀+座阀调节型执行器
V6GV225F-W200+ML8624A3544 | 阀型：二通水阀，公称通径：DN200，公称压力：PN25，阀体材质：球墨铸铁，密封材质：PTFE，适用介质：冷/热水、弱酸弱碱，介质温度：-10℃～+150℃，，额定扭矩：35Nm，供电电压：AC24V，控制类型：模拟量调节型，控制信号：0-10V/4-20mA，复位方式：非弹簧复位，防护等级：IP54，运行角度：0-90°，响应时间：<4s，适配阀门：中大型水阀， | 31311.17 | 座阀+座阀调节型执行器
V6GV225F-W250+ML8624A3544 | 阀型：二通水阀，公称通径：DN250，公称压力：PN25，阀体材质：球墨铸铁，密封材质：PTFE，适用介质：冷/热水、弱酸弱碱，介质温度：-10℃～+150℃，，额定扭矩：35Nm，供电电压：AC24V，控制类型：模拟量调节型，控制信号：0-10V/4-20mA，复位方式：非弹簧复位，防护等级：IP54，运行角度：0-90°，响应时间：<4s，适配阀门：中大型水阀， | 42199.85 | 座阀+座阀调节型执行器
V6GV216F-W015+ML8824A1820 | 阀型：二通水阀，公称通径：DN15，公称压力：PN16，阀体材质：球墨铸铁，密封材质：PTFE，适用介质：冷/热水、弱酸弱碱，介质温度：-10℃～+150℃，，额定扭矩：40Nm，供电电压：AC230V 50/60Hz，控制类型：模拟量调节型，控制信号：0-10V，复位方式：非弹簧复位，防护等级：IP54，运行角度：90°，适配阀门：中大型水阀/蒸汽阀， | 3928.0947 | 座阀+座阀调节型执行器
V6GV216F-W020+ML8824A1820 | 阀型：二通水阀，公称通径：DN20，公称压力：PN16，阀体材质：球墨铸铁，密封材质：PTFE，适用介质：冷/热水、弱酸弱碱，介质温度：-10℃～+150℃，，额定扭矩：40Nm，供电电压：AC230V 50/60Hz，控制类型：模拟量调节型，控制信号：0-10V，复位方式：非弹簧复位，防护等级：IP54，运行角度：90°，适配阀门：中大型水阀/蒸汽阀， | 4041.0947 | 座阀+座阀调节型执行器
V6GV216F-W025+ML8824A1820 | 阀型：二通水阀，公称通径：DN25，公称压力：PN16，阀体材质：球墨铸铁，密封材质：PTFE，适用介质：冷/热水、弱酸弱碱，介质温度：-10℃～+150℃，，额定扭矩：40Nm，供电电压：AC230V 50/60Hz，控制类型：模拟量调节型，控制信号：0-10V，复位方式：非弹簧复位，防护等级：IP54，运行角度：90°，适配阀门：中大型水阀/蒸汽阀， | 4380.0947 | 座阀+座阀调节型执行器
V6GV216F-W032 +ML8824A1820 | 阀型：二通水阀，公称通径：DN32，公称压力：PN16，阀体材质：球墨铸铁，密封材质：PTFE，适用介质：冷/热水、弱酸弱碱，介质温度：-10℃～+150℃，，额定扭矩：40Nm，供电电压：AC230V 50/60Hz，控制类型：模拟量调节型，控制信号：0-10V，复位方式：非弹簧复位，防护等级：IP54，运行角度：90°，适配阀门：中大型水阀/蒸汽阀， | 4775.5947 | 座阀+座阀调节型执行器
V6GV216F-W040 +ML8824A1820 | 阀型：二通水阀，公称通径：DN40，公称压力：PN16，阀体材质：球墨铸铁，密封材质：PTFE，适用介质：冷/热水、弱酸弱碱，介质温度：-10℃～+150℃，，额定扭矩：40Nm，供电电压：AC230V 50/60Hz，控制类型：模拟量调节型，控制信号：0-10V，复位方式：非弹簧复位，防护等级：IP54，运行角度：90°，适配阀门：中大型水阀/蒸汽阀， | 5114.5947 | 座阀+座阀调节型执行器
V6GV216F-W050+ML8824A1820 | 阀型：二通水阀，公称通径：DN50，公称压力：PN16，阀体材质：球墨铸铁，密封材质：PTFE，适用介质：冷/热水、弱酸弱碱，介质温度：-10℃～+150℃，，额定扭矩：40Nm，供电电压：AC230V 50/60Hz，控制类型：模拟量调节型，控制信号：0-10V，复位方式：非弹簧复位，防护等级：IP54，运行角度：90°，适配阀门：中大型水阀/蒸汽阀， | 5227.5947 | 座阀+座阀调节型执行器
V6GV216F-W065 +ML8824A1820 | 阀型：二通水阀，公称通径：DN65，公称压力：PN16，阀体材质：球墨铸铁，密封材质：PTFE，适用介质：冷/热水、弱酸弱碱，介质温度：-10℃～+150℃，，额定扭矩：40Nm，供电电压：AC230V 50/60Hz，控制类型：模拟量调节型，控制信号：0-10V，复位方式：非弹簧复位，防护等级：IP54，运行角度：90°，适配阀门：中大型水阀/蒸汽阀， | 5566.5947 | 座阀+座阀调节型执行器
V6GV216F-W080 +ML8824A1820 | 阀型：二通水阀，公称通径：DN80，公称压力：PN16，阀体材质：球墨铸铁，密封材质：PTFE，适用介质：冷/热水、弱酸弱碱，介质温度：-10℃～+150℃，，额定扭矩：40Nm，供电电压：AC230V 50/60Hz，控制类型：模拟量调节型，控制信号：0-10V，复位方式：非弹簧复位，防护等级：IP54，运行角度：90°，适配阀门：中大型水阀/蒸汽阀， | 6470.5947 | 座阀+座阀调节型执行器
V6GV225F-W015+ML8824A1820 | 阀型：二通水阀，公称通径：DN15，公称压力：PN25，阀体材质：球墨铸铁，密封材质：PTFE，适用介质：冷/热水、弱酸弱碱，介质温度：-10℃～+150℃，，额定扭矩：40Nm，供电电压：AC230V 50/60Hz，控制类型：模拟量调节型，控制信号：0-10V，复位方式：非弹簧复位，防护等级：IP54，运行角度：90°，适配阀门：中大型水阀/蒸汽阀， | 4244.4947 | 座阀+座阀调节型执行器
V6GV225F-W020+ML8824A1820 | 阀型：二通水阀，公称通径：DN20，公称压力：PN25，阀体材质：球墨铸铁，密封材质：PTFE，适用介质：冷/热水、弱酸弱碱，介质温度：-10℃～+150℃，，额定扭矩：40Nm，供电电压：AC230V 50/60Hz，控制类型：模拟量调节型，控制信号：0-10V，复位方式：非弹簧复位，防护等级：IP54，运行角度：90°，适配阀门：中大型水阀/蒸汽阀， | 4380.0947 | 座阀+座阀调节型执行器
V6GV225F-W025+ML8824A1820 | 阀型：二通水阀，公称通径：DN25，公称压力：PN25，阀体材质：球墨铸铁，密封材质：PTFE，适用介质：冷/热水、弱酸弱碱，介质温度：-10℃～+150℃，，额定扭矩：40Nm，供电电压：AC230V 50/60Hz，控制类型：模拟量调节型，控制信号：0-10V，复位方式：非弹簧复位，防护等级：IP54，运行角度：90°，适配阀门：中大型水阀/蒸汽阀， | 4786.8947 | 座阀+座阀调节型执行器
V6GV225F-W032+ML8824A1820 | 阀型：二通水阀，公称通径：DN32，公称压力：PN25，阀体材质：球墨铸铁，密封材质：PTFE，适用介质：冷/热水、弱酸弱碱，介质温度：-10℃～+150℃，，额定扭矩：40Nm，供电电压：AC230V 50/60Hz，控制类型：模拟量调节型，控制信号：0-10V，复位方式：非弹簧复位，防护等级：IP54，运行角度：90°，适配阀门：中大型水阀/蒸汽阀， | 5261.4947 | 座阀+座阀调节型执行器
V6GV225F-W040+ML8824A1820 | 阀型：二通水阀，公称通径：DN40，公称压力：PN25，阀体材质：球墨铸铁，密封材质：PTFE，适用介质：冷/热水、弱酸弱碱，介质温度：-10℃～+150℃，，额定扭矩：40Nm，供电电压：AC230V 50/60Hz，控制类型：模拟量调节型，控制信号：0-10V，复位方式：非弹簧复位，防护等级：IP54，运行角度：90°，适配阀门：中大型水阀/蒸汽阀， | 5668.2947 | 座阀+座阀调节型执行器
V6GV225F-W050+ML8824A1820 | 阀型：二通水阀，公称通径：DN50，公称压力：PN25，阀体材质：球墨铸铁，密封材质：PTFE，适用介质：冷/热水、弱酸弱碱，介质温度：-10℃～+150℃，，额定扭矩：40Nm，供电电压：AC230V 50/60Hz，控制类型：模拟量调节型，控制信号：0-10V，复位方式：非弹簧复位，防护等级：IP54，运行角度：90°，适配阀门：中大型水阀/蒸汽阀， | 5803.8947 | 座阀+座阀调节型执行器
V6GV225F-W065+ML8824A1820 | 阀型：二通水阀，公称通径：DN65，公称压力：PN25，阀体材质：球墨铸铁，密封材质：PTFE，适用介质：冷/热水、弱酸弱碱，介质温度：-10℃～+150℃，，额定扭矩：40Nm，供电电压：AC230V 50/60Hz，控制类型：模拟量调节型，控制信号：0-10V，复位方式：非弹簧复位，防护等级：IP54，运行角度：90°，适配阀门：中大型水阀/蒸汽阀， | 6210.6947 | 座阀+座阀调节型执行器
V6GV225F-W080+ML8824A1820 | 阀型：二通水阀，公称通径：DN80，公称压力：PN25，阀体材质：球墨铸铁，密封材质：PTFE，适用介质：冷/热水、弱酸弱碱，介质温度：-10℃～+150℃，，额定扭矩：40Nm，供电电压：AC230V 50/60Hz，控制类型：模拟量调节型，控制信号：0-10V，复位方式：非弹簧复位，防护等级：IP54，运行角度：90°，适配阀门：中大型水阀/蒸汽阀， | 7295.4947 | 座阀+座阀调节型执行器
V5GV2W015F-E+ML7420A8088-E | 阀型：二通水阀，公称通径：DN15，公称压力：PN16，阀体材质：铸铁，密封材质：EPDM，适用介质：冷/热水，介质温度：0℃～120℃，，额定扭矩：20Nm，供电电压：AC24V，控制类型：模拟量调节型，控制信号：0-10V/4-20mA，复位方式：非弹簧复位，防护等级：IP54，运行角度：90°，适配阀门：中小型水阀， | 2991.6637 | 座阀+座阀调节型执行器
V5GV2W020F-E+ML7420A8088-E | 阀型：二通水阀，公称通径：DN20，公称压力：PN16，阀体材质：铸铁，密封材质：EPDM，适用介质：冷/热水，介质温度：0℃～120℃，，额定扭矩：20Nm，供电电压：AC24V，控制类型：模拟量调节型，控制信号：0-10V/4-20mA，复位方式：非弹簧复位，防护等级：IP54，运行角度：90°，适配阀门：中小型水阀， | 3109.1272 | 座阀+座阀调节型执行器
V5GV2W025F-E+ML7420A8088-E | 阀型：二通水阀，公称通径：DN25，公称压力：PN16，阀体材质：铸铁，密封材质：EPDM，适用介质：冷/热水，介质温度：0℃～120℃，，额定扭矩：20Nm，供电电压：AC24V，控制类型：模拟量调节型，控制信号：0-10V/4-20mA，复位方式：非弹簧复位，防护等级：IP54，运行角度：90°，适配阀门：中小型水阀， | 3419.1992 | 座阀+座阀调节型执行器
V5GV2W032F-E+ML7420A8088-E | 阀型：二通水阀，公称通径：DN32，公称压力：PN16，阀体材质：铸铁，密封材质：EPDM，适用介质：冷/热水，介质温度：0℃～120℃，，额定扭矩：20Nm，供电电压：AC24V，控制类型：模拟量调节型，控制信号：0-10V/4-20mA，复位方式：非弹簧复位，防护等级：IP54，运行角度：90°，适配阀门：中小型水阀， | 3793.3648 | 座阀+座阀调节型执行器
V5GV2W040F-E+ML7420A8088-E | 阀型：二通水阀，公称通径：DN40，公称压力：PN16，阀体材质：铸铁，密封材质：EPDM，适用介质：冷/热水，介质温度：0℃～120℃，，额定扭矩：20Nm，供电电压：AC24V，控制类型：模拟量调节型，控制信号：0-10V/4-20mA，复位方式：非弹簧复位，防护等级：IP54，运行角度：90°，适配阀门：中小型水阀， | 4017.7489 | 座阀+座阀调节型执行器
V5GV2W050F-E+ML7420A8088-E | 阀型：二通水阀，公称通径：DN50，公称压力：PN16，阀体材质：铸铁，密封材质：EPDM，适用介质：冷/热水，介质温度：0℃～120℃，，额定扭矩：20Nm，供电电压：AC24V，控制类型：模拟量调节型，控制信号：0-10V/4-20mA，复位方式：非弹簧复位，防护等级：IP54，运行角度：90°，适配阀门：中小型水阀， | 4084.8709 | 座阀+座阀调节型执行器
V5GV2W065F-E+ML7420A8088-E | 阀型：二通水阀，公称通径：DN65，公称压力：PN16，阀体材质：铸铁，密封材质：EPDM，适用介质：冷/热水，介质温度：0℃～120℃，，额定扭矩：20Nm，供电电压：AC24V，控制类型：模拟量调节型，控制信号：0-10V/4-20mA，复位方式：非弹簧复位，防护等级：IP54，运行角度：90°，适配阀门：中小型水阀， | 4406.8418 | 座阀+座阀调节型执行器
V5GV2W080F-E+ML7420A8088-E | 阀型：二通水阀，公称通径：DN80，公称压力：PN16，阀体材质：铸铁，密封材质：EPDM，适用介质：冷/热水，介质温度：0℃～120℃，，额定扭矩：20Nm，供电电压：AC24V，控制类型：模拟量调节型，控制信号：0-10V/4-20mA，复位方式：非弹簧复位，防护等级：IP54，运行角度：90°，适配阀门：中小型水阀， | 5178.8239 | 座阀+座阀调节型执行器
V5GV2W015F-E+ML7421A8035-E | 阀型：二通水阀，公称通径：DN15，公称压力：PN16，阀体材质：铸铁，密封材质：EPDM，适用介质：冷/热水，介质温度：0℃～120℃，，额定扭矩：40Nm，供电电压：AC24V，控制类型：模拟量调节型，控制信号：0-10V/4-20mA，复位方式：非弹簧复位，防护等级：IP54，运行角度：90°，适配阀门：中大型水阀， | 3709.2928 | 座阀+座阀调节型执行器
V5GV2W020F-E+ML7421A8035-E | 阀型：二通水阀，公称通径：DN20，公称压力：PN16，阀体材质：铸铁，密封材质：EPDM，适用介质：冷/热水，介质温度：0℃～120℃，，额定扭矩：40Nm，供电电压：AC24V，控制类型：模拟量调节型，控制信号：0-10V/4-20mA，复位方式：非弹簧复位，防护等级：IP54，运行角度：90°，适配阀门：中大型水阀， | 3826.7563 | 座阀+座阀调节型执行器
V5GV2W025F-E+ML7421A8035-E | 阀型：二通水阀，公称通径：DN25，公称压力：PN16，阀体材质：铸铁，密封材质：EPDM，适用介质：冷/热水，介质温度：0℃～120℃，，额定扭矩：40Nm，供电电压：AC24V，控制类型：模拟量调节型，控制信号：0-10V/4-20mA，复位方式：非弹簧复位，防护等级：IP54，运行角度：90°，适配阀门：中大型水阀， | 4136.8283 | 座阀+座阀调节型执行器
V5GV2W032F-E+ML7421A8035-E | 阀型：二通水阀，公称通径：DN32，公称压力：PN16，阀体材质：铸铁，密封材质：EPDM，适用介质：冷/热水，介质温度：0℃～120℃，，额定扭矩：40Nm，供电电压：AC24V，控制类型：模拟量调节型，控制信号：0-10V/4-20mA，复位方式：非弹簧复位，防护等级：IP54，运行角度：90°，适配阀门：中大型水阀， | 4510.9939 | 座阀+座阀调节型执行器
V5GV2W040F-E+ML7421A8035-E | 阀型：二通水阀，公称通径：DN40，公称压力：PN16，阀体材质：铸铁，密封材质：EPDM，适用介质：冷/热水，介质温度：0℃～120℃，，额定扭矩：40Nm，供电电压：AC24V，控制类型：模拟量调节型，控制信号：0-10V/4-20mA，复位方式：非弹簧复位，防护等级：IP54，运行角度：90°，适配阀门：中大型水阀， | 4735.378 | 座阀+座阀调节型执行器
V5GV2W050F-E+ML7421A8035-E | 阀型：二通水阀，公称通径：DN50，公称压力：PN16，阀体材质：铸铁，密封材质：EPDM，适用介质：冷/热水，介质温度：0℃～120℃，，额定扭矩：40Nm，供电电压：AC24V，控制类型：模拟量调节型，控制信号：0-10V/4-20mA，复位方式：非弹簧复位，防护等级：IP54，运行角度：90°，适配阀门：中大型水阀， | 4802.5 | 座阀+座阀调节型执行器
V5GV2W065F-E+ML7421A8035-E | 阀型：二通水阀，公称通径：DN65，公称压力：PN16，阀体材质：铸铁，密封材质：EPDM，适用介质：冷/热水，介质温度：0℃～120℃，，额定扭矩：40Nm，供电电压：AC24V，控制类型：模拟量调节型，控制信号：0-10V/4-20mA，复位方式：非弹簧复位，防护等级：IP54，运行角度：90°，适配阀门：中大型水阀， | 5124.4709 | 座阀+座阀调节型执行器
V5GV2W080F-E+ML7421A8035-E | 阀型：二通水阀，公称通径：DN80，公称压力：PN16，阀体材质：铸铁，密封材质：EPDM，适用介质：冷/热水，介质温度：0℃～120℃，，额定扭矩：40Nm，供电电压：AC24V，控制类型：模拟量调节型，控制信号：0-10V/4-20mA，复位方式：非弹簧复位，防护等级：IP54，运行角度：90°，适配阀门：中大型水阀， | 5896.453 | 座阀+座阀调节型执行器
V5GV2W100F-E+ML7421B8012-E | 阀型：二通水阀，公称通径：DN100，公称压力：PN16，阀体材质：铸铁，密封材质：EPDM，适用介质：冷/热水，介质温度：0℃～120℃，，额定扭矩：40Nm，供电电压：AC24V，控制类型：模拟量调节型，控制信号：0-10V/4-20mA，复位方式：弹簧复位，防护等级：IP54，运行角度：90°，适配阀门：中大型水阀， | 8706.5257 | 座阀+座阀调节型执行器
V5GV2W125F-E+ML7421B8012-E | 阀型：二通水阀，公称通径：DN125，公称压力：PN16，阀体材质：铸铁，密封材质：EPDM，适用介质：冷/热水，介质温度：0℃～120℃，，额定扭矩：40Nm，供电电压：AC24V，控制类型：模拟量调节型，控制信号：0-10V/4-20mA，复位方式：弹簧复位，防护等级：IP54，运行角度：90°，适配阀门：中大型水阀， | 10221.754 | 座阀+座阀调节型执行器
V5GV2W150F-E+ML7421B8012-E | 阀型：二通水阀，公称通径：DN150，公称压力：PN16，阀体材质：铸铁，密封材质：EPDM，适用介质：冷/热水，介质温度：0℃～120℃，，额定扭矩：40Nm，供电电压：AC24V，控制类型：模拟量调节型，控制信号：0-10V/4-20mA，复位方式：弹簧复位，防护等级：IP54，运行角度：90°，适配阀门：中大型水阀， | 11875.4299 | 座阀+座阀调节型执行器
V5GV3W050F-E +ML7420A8088-E | 阀型：三通水阀，公称通径：DN50，公称压力：PN16，阀体材质：铸铁，密封材质：EPDM，适用介质：冷/热水，介质温度：0℃～120℃，，额定扭矩：20Nm，供电电压：AC24V，控制类型：模拟量调节型，控制信号：0-10V/4-20mA，复位方式：非弹簧复位，防护等级：IP54，运行角度：90°，适配阀门：中小型水阀， | 4199.6676 | 座阀+座阀调节型执行器
V5GV3W065F-E +ML7420A8088-E | 阀型：三通水阀，公称通径：DN65，公称压力：PN16，阀体材质：铸铁，密封材质：EPDM，适用介质：冷/热水，介质温度：0℃～120℃，，额定扭矩：20Nm，供电电压：AC24V，控制类型：模拟量调节型，控制信号：0-10V/4-20mA，复位方式：非弹簧复位，防护等级：IP54，运行角度：90°，适配阀门：中小型水阀， | 4503.163 | 座阀+座阀调节型执行器
V5GV3W080F-E +ML7420A8088-E | 阀型：三通水阀，公称通径：DN80，公称压力：PN16，阀体材质：铸铁，密封材质：EPDM，适用介质：冷/热水，介质温度：0℃～120℃，，额定扭矩：20Nm，供电电压：AC24V，控制类型：模拟量调节型，控制信号：0-10V/4-20mA，复位方式：非弹簧复位，防护等级：IP54，运行角度：90°，适配阀门：中小型水阀， | 5382.7663 | 座阀+座阀调节型执行器
V5GV3W050F-E +ML7421A8035-E | 阀型：三通水阀，公称通径：DN50，公称压力：PN16，阀体材质：铸铁，密封材质：EPDM，适用介质：冷/热水，介质温度：0℃～120℃，，额定扭矩：40Nm，供电电压：AC24V，控制类型：模拟量调节型，控制信号：0-10V/4-20mA，复位方式：非弹簧复位，防护等级：IP54，运行角度：90°，适配阀门：中大型水阀， | 4917.2967 | 座阀+座阀调节型执行器
V5GV3W065F-E +ML7421A8035-E | 阀型：三通水阀，公称通径：DN65，公称压力：PN16，阀体材质：铸铁，密封材质：EPDM，适用介质：冷/热水，介质温度：0℃～120℃，，额定扭矩：40Nm，供电电压：AC24V，控制类型：模拟量调节型，控制信号：0-10V/4-20mA，复位方式：非弹簧复位，防护等级：IP54，运行角度：90°，适配阀门：中大型水阀， | 5220.7921 | 座阀+座阀调节型执行器
V5GV3W080F-E +ML7421A8035-E | 阀型：三通水阀，公称通径：DN80，公称压力：PN16，阀体材质：铸铁，密封材质：EPDM，适用介质：冷/热水，介质温度：0℃～120℃，，额定扭矩：40Nm，供电电压：AC24V，控制类型：模拟量调节型，控制信号：0-10V/4-20mA，复位方式：非弹簧复位，防护等级：IP54，运行角度：90°，适配阀门：中大型水阀， | 6100.3954 | 座阀+座阀调节型执行器
V5GV3W100F-E+ML7421B8012-E | 阀型：三通水阀，公称通径：DN100，公称压力：PN16，阀体材质：铸铁，密封材质：EPDM，适用介质：冷/热水，介质温度：0℃～120℃，，额定扭矩：40Nm，供电电压：AC24V，控制类型：模拟量调节型，控制信号：0-10V/4-20mA，复位方式：弹簧复位，防护等级：IP54，运行角度：90°，适配阀门：中大型水阀， | 8039.5206 | 座阀+座阀调节型执行器
V5GV3W125F-E+ML7421B8012-E | 阀型：三通水阀，公称通径：DN125，公称压力：PN16，阀体材质：铸铁，密封材质：EPDM，适用介质：冷/热水，介质温度：0℃～120℃，，额定扭矩：40Nm，供电电压：AC24V，控制类型：模拟量调节型，控制信号：0-10V/4-20mA，复位方式：弹簧复位，防护等级：IP54，运行角度：90°，适配阀门：中大型水阀， | 11002.8326 | 座阀+座阀调节型执行器
V5GV3W150F-E+ML7421B8012-E | 阀型：三通水阀，公称通径：DN150，公称压力：PN16，阀体材质：铸铁，密封材质：EPDM，适用介质：冷/热水，介质温度：0℃～120℃，，额定扭矩：40Nm，供电电压：AC24V，控制类型：模拟量调节型，控制信号：0-10V/4-20mA，复位方式：弹簧复位，防护等级：IP54，运行角度：90°，适配阀门：中大型水阀， | 13991.5357 | 座阀+座阀调节型执行器
VH58E20040+ML2524 | 阀型：二通调节球阀，公称通径：DN40，公称压力：PN16，阀体材质：黄铜，密封材质：PTFE，适用介质：冷/热水、气体，介质温度：-20℃～+120℃，，额定扭矩：10Nm，供电电压：AC24V，控制类型：开关型，复位方式：非弹簧复位，防护等级：IP54，运行角度：90°，适配阀门：小型球阀/水阀， | 8471.61 | 座阀+座阀开关型执行器
VH58E20050+ML2524 | 阀型：二通调节球阀，公称通径：DN50，公称压力：PN16，阀体材质：黄铜，密封材质：PTFE，适用介质：冷/热水、气体，介质温度：-20℃～+120℃，，额定扭矩：10Nm，供电电压：AC24V，控制类型：开关型，复位方式：非弹簧复位，防护等级：IP54，运行角度：90°，适配阀门：小型球阀/水阀， | 8882.93 | 座阀+座阀开关型执行器
VH58E20065+ML2524 | 阀型：二通调节球阀，公称通径：DN65，公称压力：PN16，阀体材质：黄铜，密封材质：PTFE，适用介质：冷/热水、气体，介质温度：-20℃～+120℃，，额定扭矩：10Nm，供电电压：AC24V，控制类型：开关型，复位方式：非弹簧复位，防护等级：IP54，运行角度：90°，适配阀门：小型球阀/水阀， | 9432.11 | 座阀+座阀开关型执行器
VH58E20080+ML2524 | 阀型：二通调节球阀，公称通径：DN80，公称压力：PN16，阀体材质：黄铜，密封材质：PTFE，适用介质：冷/热水、气体，介质温度：-20℃～+120℃，，额定扭矩：10Nm，供电电压：AC24V，控制类型：开关型，复位方式：非弹簧复位，防护等级：IP54，运行角度：90°，适配阀门：小型球阀/水阀， | 10108.98 | 座阀+座阀开关型执行器
VH58E20100+ML2524 | 阀型：二通调节球阀，公称通径：DN100，公称压力：PN16，阀体材质：黄铜，密封材质：PTFE，适用介质：冷/热水、气体，介质温度：-20℃～+120℃，，额定扭矩：10Nm，供电电压：AC24V，控制类型：开关型，复位方式：非弹簧复位，防护等级：IP54，运行角度：90°，适配阀门：小型球阀/水阀， | 12111.34 | 座阀+座阀开关型执行器
VH58E20125+ML2524 | 阀型：二通调节球阀，公称通径：DN125，公称压力：PN16，阀体材质：黄铜，密封材质：PTFE，适用介质：冷/热水、气体，介质温度：-20℃～+120℃，，额定扭矩：10Nm，供电电压：AC24V，控制类型：开关型，复位方式：非弹簧复位，防护等级：IP54，运行角度：90°，适配阀门：小型球阀/水阀， | 15513.77 | 座阀+座阀开关型执行器
VH58E20150+ML2524 | 阀型：二通调节球阀，公称通径：DN150，公称压力：PN16，阀体材质：黄铜，密封材质：PTFE，适用介质：冷/热水、气体，介质温度：-20℃～+120℃，，额定扭矩：10Nm，供电电压：AC24V，控制类型：开关型，复位方式：非弹簧复位，防护等级：IP54，运行角度：90°，适配阀门：小型球阀/水阀， | 17250.58 | 座阀+座阀开关型执行器
VH58E20200+ML3524 | 阀型：二通调节球阀，公称通径：DN200，公称压力：PN16，阀体材质：黄铜，密封材质：PTFE，适用介质：冷/热水、气体，介质温度：-20℃～+120℃，，额定扭矩：15Nm，供电电压：AC24V，控制类型：开关型，复位方式：非弹簧复位，防护等级：IP54，运行角度：90°，适配阀门：中小型球阀/水阀， | 28025.13 | 座阀+座阀开关型执行器
VH58E20250+ML3524 | 阀型：二通调节球阀，公称通径：DN250，公称压力：PN16，阀体材质：黄铜，密封材质：PTFE，适用介质：冷/热水、气体，介质温度：-20℃～+120℃，，额定扭矩：15Nm，供电电压：AC24V，控制类型：开关型，复位方式：非弹簧复位，防护等级：IP54，运行角度：90°，适配阀门：中小型球阀/水阀， | 37511.48 | 座阀+座阀开关型执行器
V5GV2S015F-E | 阀型：二通蒸汽座阀，公称通径：DN15，公称压力：PN16，连接方式：法兰式（PN16 RF），阀体材质：铸钢（WCB），密封材质：PTFE+石墨，适用介质：饱和蒸汽/低压蒸汽，介质温度：0℃～220℃，流量特性：等百分比， | 2030.6213 | 座阀
V5GV2S020F-E | 阀型：二通蒸汽座阀，公称通径：DN20，公称压力：PN16，连接方式：法兰式（PN16 RF），阀体材质：铸钢（WCB），密封材质：PTFE+石墨，适用介质：饱和蒸汽/低压蒸汽，介质温度：0℃～220℃，流量特性：等百分比， | 2137.5532 | 座阀
V5GV2S025F-E | 阀型：二通蒸汽座阀，公称通径：DN25，公称压力：PN16，连接方式：法兰式（PN16 RF），阀体材质：铸钢（WCB），密封材质：PTFE+石墨，适用介质：饱和蒸汽/低压蒸汽，介质温度：0℃～220℃，流量特性：等百分比， | 2458.3376 | 座阀
V5GV2S032F-E | 阀型：二通蒸汽座阀，公称通径：DN32，公称压力：PN16，连接方式：法兰式（PN16 RF），阀体材质：铸钢（WCB），密封材质：PTFE+石墨，适用介质：饱和蒸汽/低压蒸汽，介质温度：0℃～220℃，流量特性：等百分比， | 2992.9971 | 座阀
V5GV2S040F-E | 阀型：二通蒸汽座阀，公称通径：DN40，公称压力：PN16，连接方式：法兰式（PN16 RF），阀体材质：铸钢（WCB），密封材质：PTFE+石墨，适用介质：饱和蒸汽/低压蒸汽，介质温度：0℃～220℃，流量特性：等百分比， | 3741.5091 | 座阀
V5GV2S050F-E | 阀型：二通蒸汽座阀，公称通径：DN50，公称压力：PN16，连接方式：法兰式（PN16 RF），阀体材质：铸钢（WCB），密封材质：PTFE+石墨，适用介质：饱和蒸汽/低压蒸汽，介质温度：0℃～220℃，流量特性：等百分比， | 4062.3048 | 座阀
V5GV2S065F-E | 阀型：二通蒸汽座阀，公称通径：DN65，公称压力：PN16，连接方式：法兰式（PN16 RF），阀体材质：铸钢（WCB），密封材质：PTFE+石墨，适用介质：饱和蒸汽/低压蒸汽，介质温度：0℃～220℃，流量特性：等百分比， | 4828.49 | 座阀
V5GV2S080F-E | 阀型：二通蒸汽座阀，公称通径：DN80，公称压力：PN16，连接方式：法兰式（PN16 RF），阀体材质：铸钢（WCB），密封材质：PTFE+石墨，适用介质：饱和蒸汽/低压蒸汽，介质温度：0℃～220℃，流量特性：等百分比， | 5610.45 | 座阀
V5GV2S100F-E | 阀型：二通蒸汽座阀，公称通径：DN100，公称压力：PN16，连接方式：法兰式（PN16 RF），阀体材质：铸钢（WCB），密封材质：PTFE+石墨，适用介质：饱和蒸汽/低压蒸汽，介质温度：0℃～220℃，流量特性：等百分比， | 7925.82 | 座阀
V5GV2S125F-E | 阀型：二通蒸汽座阀，公称通径：DN125，公称压力：PN16，连接方式：法兰式（PN16 RF），阀体材质：铸钢（WCB），密封材质：PTFE+石墨，适用介质：饱和蒸汽/低压蒸汽，介质温度：0℃～220℃，流量特性：等百分比， | 11860.48 | 座阀
V5GV2S150F-E | 阀型：二通蒸汽座阀，公称通径：DN150，公称压力：PN16，连接方式：法兰式（PN16 RF），阀体材质：铸钢（WCB），密封材质：PTFE+石墨，适用介质：饱和蒸汽/低压蒸汽，介质温度：0℃～220℃，流量特性：等百分比， | 13292.19 | 座阀
V5GV2S015F-E+ML8824A1820 | 阀型：二通蒸汽座阀，公称通径：DN15，公称压力：PN16，连接方式：法兰式（PN16 RF），阀体材质：铸钢（WCB），密封材质：PTFE+石墨，适用介质：饱和蒸汽/低压蒸汽，介质温度：0℃～220℃，流量特性：等百分比，，额定扭矩：40Nm，供电电压：AC230V 50/60Hz，控制类型：模拟量调节型，控制信号：0-10V，复位方式：非弹簧复位，防护等级：IP54，运行角度：90°，适配阀门：中大型水阀/蒸汽阀， | 4376.716 | 座阀+座阀调节型执行器
V5GV2S020F-E+ML8824A1820 | 阀型：二通蒸汽座阀，公称通径：DN20，公称压力：PN16，连接方式：法兰式（PN16 RF），阀体材质：铸钢（WCB），密封材质：PTFE+石墨，适用介质：饱和蒸汽/低压蒸汽，介质温度：0℃～220℃，流量特性：等百分比，，额定扭矩：40Nm，供电电压：AC230V 50/60Hz，控制类型：模拟量调节型，控制信号：0-10V，复位方式：非弹簧复位，防护等级：IP54，运行角度：90°，适配阀门：中大型水阀/蒸汽阀， | 4483.6479 | 座阀+座阀调节型执行器
V5GV2S025F-E+ML8824A1820 | 阀型：二通蒸汽座阀，公称通径：DN25，公称压力：PN16，连接方式：法兰式（PN16 RF），阀体材质：铸钢（WCB），密封材质：PTFE+石墨，适用介质：饱和蒸汽/低压蒸汽，介质温度：0℃～220℃，流量特性：等百分比，，额定扭矩：40Nm，供电电压：AC230V 50/60Hz，控制类型：模拟量调节型，控制信号：0-10V，复位方式：非弹簧复位，防护等级：IP54，运行角度：90°，适配阀门：中大型水阀/蒸汽阀， | 4804.4323 | 座阀+座阀调节型执行器
V5GV2S032F-E+ML8824A1820 | 阀型：二通蒸汽座阀，公称通径：DN32，公称压力：PN16，连接方式：法兰式（PN16 RF），阀体材质：铸钢（WCB），密封材质：PTFE+石墨，适用介质：饱和蒸汽/低压蒸汽，介质温度：0℃～220℃，流量特性：等百分比，，额定扭矩：40Nm，供电电压：AC230V 50/60Hz，控制类型：模拟量调节型，控制信号：0-10V，复位方式：非弹簧复位，防护等级：IP54，运行角度：90°，适配阀门：中大型水阀/蒸汽阀， | 5339.0918 | 座阀+座阀调节型执行器
V5GV2S040F-E+ML8824A1820 | 阀型：二通蒸汽座阀，公称通径：DN40，公称压力：PN16，连接方式：法兰式（PN16 RF），阀体材质：铸钢（WCB），密封材质：PTFE+石墨，适用介质：饱和蒸汽/低压蒸汽，介质温度：0℃～220℃，流量特性：等百分比，，额定扭矩：40Nm，供电电压：AC230V 50/60Hz，控制类型：模拟量调节型，控制信号：0-10V，复位方式：非弹簧复位，防护等级：IP54，运行角度：90°，适配阀门：中大型水阀/蒸汽阀， | 6087.6038 | 座阀+座阀调节型执行器
V5GV2S050F-E+ML8824A1820 | 阀型：二通蒸汽座阀，公称通径：DN50，公称压力：PN16，连接方式：法兰式（PN16 RF），阀体材质：铸钢（WCB），密封材质：PTFE+石墨，适用介质：饱和蒸汽/低压蒸汽，介质温度：0℃～220℃，流量特性：等百分比，，额定扭矩：40Nm，供电电压：AC230V 50/60Hz，控制类型：模拟量调节型，控制信号：0-10V，复位方式：非弹簧复位，防护等级：IP54，运行角度：90°，适配阀门：中大型水阀/蒸汽阀， | 6408.3995 | 座阀+座阀调节型执行器
V5GV2S065F-E+ML8824A1820 | 阀型：二通蒸汽座阀，公称通径：DN65，公称压力：PN16，连接方式：法兰式（PN16 RF），阀体材质：铸钢（WCB），密封材质：PTFE+石墨，适用介质：饱和蒸汽/低压蒸汽，介质温度：0℃～220℃，流量特性：等百分比，，额定扭矩：40Nm，供电电压：AC230V 50/60Hz，控制类型：模拟量调节型，控制信号：0-10V，复位方式：非弹簧复位，防护等级：IP54，运行角度：90°，适配阀门：中大型水阀/蒸汽阀， | 7174.5847 | 座阀+座阀调节型执行器
V5GV2S080F-E+ML8824A1820 | 阀型：二通蒸汽座阀，公称通径：DN80，公称压力：PN16，连接方式：法兰式（PN16 RF），阀体材质：铸钢（WCB），密封材质：PTFE+石墨，适用介质：饱和蒸汽/低压蒸汽，介质温度：0℃～220℃，流量特性：等百分比，，额定扭矩：40Nm，供电电压：AC230V 50/60Hz，控制类型：模拟量调节型，控制信号：0-10V，复位方式：非弹簧复位，防护等级：IP54，运行角度：90°，适配阀门：中大型水阀/蒸汽阀， | 7956.5447 | 座阀+座阀调节型执行器
V5GV2S100F-E+ML8824A1840 | 阀型：二通蒸汽座阀，公称通径：DN100，公称压力：PN16，连接方式：法兰式（PN16 RF），阀体材质：铸钢（WCB），密封材质：PTFE+石墨，适用介质：饱和蒸汽/低压蒸汽，介质温度：0℃～220℃，流量特性：等百分比，，额定扭矩：60Nm，供电电压：AC230V 50/60Hz，控制类型：模拟量调节型，控制信号：0-10V，复位方式：非弹簧复位，防护等级：IP54，运行角度：90°，适配阀门：大型水阀/蒸汽阀， | 10271.9147 | 座阀+座阀调节型执行器
V5GV2S125F-E+ML8824A1840 | 阀型：二通蒸汽座阀，公称通径：DN125，公称压力：PN16，连接方式：法兰式（PN16 RF），阀体材质：铸钢（WCB），密封材质：PTFE+石墨，适用介质：饱和蒸汽/低压蒸汽，介质温度：0℃～220℃，流量特性：等百分比，，额定扭矩：60Nm，供电电压：AC230V 50/60Hz，控制类型：模拟量调节型，控制信号：0-10V，复位方式：非弹簧复位，防护等级：IP54，运行角度：90°，适配阀门：大型水阀/蒸汽阀， | 14206.5747 | 座阀+座阀调节型执行器
V5GV2S150F-E+ML8824A1840 | 阀型：二通蒸汽座阀，公称通径：DN150，公称压力：PN16，连接方式：法兰式（PN16 RF），阀体材质：铸钢（WCB），密封材质：PTFE+石墨，适用介质：饱和蒸汽/低压蒸汽，介质温度：0℃～220℃，流量特性：等百分比，，额定扭矩：60Nm，供电电压：AC230V 50/60Hz，控制类型：模拟量调节型，控制信号：0-10V，复位方式：非弹簧复位，防护等级：IP54，运行角度：90°，适配阀门：大型水阀/蒸汽阀， | 15638.2847 | 座阀+座阀调节型执行器
VH58S20040+ML2524 | 阀型：二通电动调节座阀，公称通径：DN40，公称压力：PN16，阀体材质：不锈钢（316L），阀内件材质：不锈钢+PTFE，密封材质：PTFE+石墨，适用介质：腐蚀性流体、冷/热水、低压蒸汽，介质温度：-20℃～+180℃，控制类型：模拟量调节型，控制信号：4-20mA，额定扭矩：35Nm，供电电压：AC24V，防护等级：IP67，连接方式：法兰式（PN16 RF），流量特性：等百分比，，额定扭矩：10Nm，供电电压：AC24V，控制类型：开关型，复位方式：非弹簧复位，防护等级：IP54，运行角度：90°，适配阀门：小型球阀/水阀， | 9000 | 座阀+座阀开关型执行器
VH58S20050+ML2524 | 阀型：二通电动调节座阀，公称通径：DN50，公称压力：PN16，阀体材质：不锈钢（316L），阀内件材质：不锈钢+PTFE，密封材质：PTFE+石墨，适用介质：腐蚀性流体、冷/热水、低压蒸汽，介质温度：-20℃～+180℃，控制类型：模拟量调节型，控制信号：4-20mA，额定扭矩：40Nm，供电电压：AC24V，防护等级：IP67，连接方式：法兰式（PN16 RF），流量特性：等百分比，，额定扭矩：10Nm，供电电压：AC24V，控制类型：开关型，复位方式：非弹簧复位，防护等级：IP54，运行角度：90°，适配阀门：小型球阀/水阀， | 9291.99 | 座阀+座阀开关型执行器
VH58S20065+ML2524 | 阀型：二通电动调节座阀，公称通径：DN65，公称压力：PN16，阀体材质：不锈钢（316L），阀内件材质：不锈钢+PTFE，密封材质：PTFE+石墨，适用介质：腐蚀性流体、冷/热水、低压蒸汽，介质温度：-20℃～+180℃，控制类型：模拟量调节型，控制信号：4-20mA，额定扭矩：50Nm，供电电压：AC24V，防护等级：IP67，连接方式：法兰式（PN16 RF），流量特性：等百分比，，额定扭矩：10Nm，供电电压：AC24V，控制类型：开关型，复位方式：非弹簧复位，防护等级：IP54，运行角度：90°，适配阀门：小型球阀/水阀， | 9905.58 | 座阀+座阀开关型执行器
VH58S20080+ML2524 | 阀型：二通电动调节座阀，公称通径：DN80，公称压力：PN16，阀体材质：不锈钢（316L），阀内件材质：不锈钢+PTFE，密封材质：PTFE+石墨，适用介质：腐蚀性流体、冷/热水、低压蒸汽，介质温度：-20℃～+180℃，控制类型：模拟量调节型，控制信号：4-20mA，额定扭矩：60Nm，供电电压：AC24V，防护等级：IP67，连接方式：法兰式（PN16 RF），流量特性：等百分比，，额定扭矩：10Nm，供电电压：AC24V，控制类型：开关型，复位方式：非弹簧复位，防护等级：IP54，运行角度：90°，适配阀门：小型球阀/水阀， | 10658.16 | 座阀+座阀开关型执行器
VH58S20100+ML2524 | 阀型：二通电动调节座阀，公称通径：DN100，公称压力：PN16，阀体材质：不锈钢（316L），阀内件材质：不锈钢+PTFE，密封材质：PTFE+石墨，适用介质：腐蚀性流体、冷/热水、低压蒸汽，介质温度：-20℃～+180℃，控制类型：模拟量调节型，控制信号：4-20mA，额定扭矩：80Nm，供电电压：AC24V，防护等级：IP67，连接方式：法兰式（PN16 RF），流量特性：等百分比，，额定扭矩：10Nm，供电电压：AC24V，控制类型：开关型，复位方式：非弹簧复位，防护等级：IP54，运行角度：90°，适配阀门：小型球阀/水阀， | 12886.52 | 座阀+座阀开关型执行器
VH58S20125+ML2524 | 阀型：二通电动调节座阀，公称通径：DN125，公称压力：PN16，阀体材质：不锈钢（316L），阀内件材质：不锈钢+PTFE，密封材质：PTFE+石墨，适用介质：腐蚀性流体、冷/热水、低压蒸汽，介质温度：-20℃～+180℃，控制类型：模拟量调节型，控制信号：4-20mA，额定扭矩：100Nm，供电电压：AC24V，防护等级：IP67，连接方式：法兰式（PN16 RF），流量特性：等百分比，，额定扭矩：10Nm，供电电压：AC24V，控制类型：开关型，复位方式：非弹簧复位，防护等级：IP54，运行角度：90°，适配阀门：小型球阀/水阀， | 16673.15 | 座阀+座阀开关型执行器
VH58S20150+ML2524 | 阀型：二通电动调节座阀，公称通径：DN150，公称压力：PN16，阀体材质：不锈钢（316L），阀内件材质：不锈钢+PTFE，密封材质：PTFE+石墨，适用介质：腐蚀性流体、冷/热水、低压蒸汽，介质温度：-20℃～+180℃，控制类型：模拟量调节型，控制信号：4-20mA，额定扭矩：120Nm，供电电压：AC24V，防护等级：IP67，连接方式：法兰式（PN16 RF），流量特性：等百分比，，额定扭矩：10Nm，供电电压：AC24V，控制类型：开关型，复位方式：非弹簧复位，防护等级：IP54，运行角度：90°，适配阀门：小型球阀/水阀， | 18607.71 | 座阀+座阀开关型执行器
VH58S20200+ML3524 | 阀型：二通电动调节座阀，公称通径：DN200，公称压力：PN16，阀体材质：不锈钢（316L），阀内件材质：不锈钢+PTFE，密封材质：PTFE+石墨，适用介质：腐蚀性流体、冷/热水、低压蒸汽，介质温度：-20℃～+180℃，控制类型：模拟量调节型，控制信号：4-20mA，额定扭矩：150Nm，供电电压：AC24V，防护等级：IP67，连接方式：法兰式（PN16 RF），流量特性：等百分比，，额定扭矩：15Nm，供电电压：AC24V，控制类型：开关型，复位方式：非弹簧复位，防护等级：IP54，运行角度：90°，适配阀门：中小型球阀/水阀， | 32001.6 | 座阀+座阀开关型执行器
VH58S20250+ML3524 | 阀型：二通电动调节座阀，公称通径：DN250，公称压力：PN16，阀体材质：不锈钢（316L），阀内件材质：不锈钢+PTFE，密封材质：PTFE+石墨，适用介质：腐蚀性流体、冷/热水、低压蒸汽，介质温度：-20℃～+180℃，控制类型：模拟量调节型，控制信号：4-20mA，额定扭矩：200Nm，供电电压：AC24V，防护等级：IP67，连接方式：法兰式（PN16 RF），流量特性：等百分比，，额定扭矩：15Nm，供电电压：AC24V，控制类型：开关型，复位方式：非弹簧复位，防护等级：IP54，运行角度：90°，适配阀门：中小型球阀/水阀， | 46163.89 | 座阀+座阀开关型执行器
ML8624A2544 | 额定扭矩：25Nm，供电电压：AC24V，控制类型：模拟量调节型，控制信号：0-10V/4-20mA，复位方式：非弹簧复位，防护等级：IP54，运行角度：0-90°，响应时间：<4s，适配阀门：中小型水阀， | 5257.89 | 座阀
ML8624A3544 | 额定扭矩：35Nm，供电电压：AC24V，控制类型：模拟量调节型，控制信号：0-10V/4-20mA，复位方式：非弹簧复位，防护等级：IP54，运行角度：0-90°，响应时间：<4s，适配阀门：中大型水阀， | 5700.85 | 座阀
VH58S20040 | 阀型：二通电动调节座阀，公称通径：DN40，公称压力：PN16，阀体材质：不锈钢（316L），阀内件材质：不锈钢+PTFE，密封材质：PTFE+石墨，适用介质：腐蚀性流体、冷/热水、低压蒸汽，介质温度：-20℃～+180℃，控制类型：模拟量调节型，控制信号：4-20mA，额定扭矩：35Nm，供电电压：AC24V，防护等级：IP67，连接方式：法兰式（PN16 RF），流量特性：等百分比， | 3800 | 座阀
VH58S20050 | 阀型：二通电动调节座阀，公称通径：DN50，公称压力：PN16，阀体材质：不锈钢（316L），阀内件材质：不锈钢+PTFE，密封材质：PTFE+石墨，适用介质：腐蚀性流体、冷/热水、低压蒸汽，介质温度：-20℃～+180℃，控制类型：模拟量调节型，控制信号：4-20mA，额定扭矩：40Nm，供电电压：AC24V，防护等级：IP67，连接方式：法兰式（PN16 RF），流量特性：等百分比， | 4034.1 | 座阀
VH58S20065 | 阀型：二通电动调节座阀，公称通径：DN65，公称压力：PN16，阀体材质：不锈钢（316L），阀内件材质：不锈钢+PTFE，密封材质：PTFE+石墨，适用介质：腐蚀性流体、冷/热水、低压蒸汽，介质温度：-20℃～+180℃，控制类型：模拟量调节型，控制信号：4-20mA，额定扭矩：50Nm，供电电压：AC24V，防护等级：IP67，连接方式：法兰式（PN16 RF），流量特性：等百分比， | 4647.69 | 座阀
VH58S20080 | 阀型：二通电动调节座阀，公称通径：DN80，公称压力：PN16，阀体材质：不锈钢（316L），阀内件材质：不锈钢+PTFE，密封材质：PTFE+石墨，适用介质：腐蚀性流体、冷/热水、低压蒸汽，介质温度：-20℃～+180℃，控制类型：模拟量调节型，控制信号：4-20mA，额定扭矩：60Nm，供电电压：AC24V，防护等级：IP67，连接方式：法兰式（PN16 RF），流量特性：等百分比， | 5400.27 | 座阀
VH58S20100 | 阀型：二通电动调节座阀，公称通径：DN100，公称压力：PN16，阀体材质：不锈钢（316L），阀内件材质：不锈钢+PTFE，密封材质：PTFE+石墨，适用介质：腐蚀性流体、冷/热水、低压蒸汽，介质温度：-20℃～+180℃，控制类型：模拟量调节型，控制信号：4-20mA，额定扭矩：80Nm，供电电压：AC24V，防护等级：IP67，连接方式：法兰式（PN16 RF），流量特性：等百分比， | 7628.63 | 座阀
VH58S20125 | 阀型：二通电动调节座阀，公称通径：DN125，公称压力：PN16，阀体材质：不锈钢（316L），阀内件材质：不锈钢+PTFE，密封材质：PTFE+石墨，适用介质：腐蚀性流体、冷/热水、低压蒸汽，介质温度：-20℃～+180℃，控制类型：模拟量调节型，控制信号：4-20mA，额定扭矩：100Nm，供电电压：AC24V，防护等级：IP67，连接方式：法兰式（PN16 RF），流量特性：等百分比， | 11415.26 | 座阀
VH58S20150 | 阀型：二通电动调节座阀，公称通径：DN150，公称压力：PN16，阀体材质：不锈钢（316L），阀内件材质：不锈钢+PTFE，密封材质：PTFE+石墨，适用介质：腐蚀性流体、冷/热水、低压蒸汽，介质温度：-20℃～+180℃，控制类型：模拟量调节型，控制信号：4-20mA，额定扭矩：120Nm，供电电压：AC24V，防护等级：IP67，连接方式：法兰式（PN16 RF），流量特性：等百分比， | 13349.82 | 座阀
VH58S20200 | 阀型：二通电动调节座阀，公称通径：DN200，公称压力：PN16，阀体材质：不锈钢（316L），阀内件材质：不锈钢+PTFE，密封材质：PTFE+石墨，适用介质：腐蚀性流体、冷/热水、低压蒸汽，介质温度：-20℃～+180℃，控制类型：模拟量调节型，控制信号：4-20mA，额定扭矩：150Nm，供电电压：AC24V，防护等级：IP67，连接方式：法兰式（PN16 RF），流量特性：等百分比， | 26300.75 | 座阀
VH58S20250 | 阀型：二通电动调节座阀，公称通径：DN250，公称压力：PN16，阀体材质：不锈钢（316L），阀内件材质：不锈钢+PTFE，密封材质：PTFE+石墨，适用介质：腐蚀性流体、冷/热水、低压蒸汽，介质温度：-20℃～+180℃，控制类型：模拟量调节型，控制信号：4-20mA，额定扭矩：200Nm，供电电压：AC24V，防护等级：IP67，连接方式：法兰式（PN16 RF），流量特性：等百分比， | 40463.04 | 座阀
VH58EM30065 | 阀型：三通电动调节座阀（合流阀，一般用于板换回水侧），公称通径：DN65，公称压力：PN16，阀体材质：球墨铸铁（QT450），阀内件材质：不锈钢+PTFE，密封材质：PTFE+石墨，适用介质：冷/热水、乙二醇溶液、低压蒸汽，介质温度：-10℃～+150℃，控制类型：模拟量调节型，控制信号：4-20mA，额定扭矩：50Nm，供电电压：AC24V，防护等级：IP54，连接方式：法兰式（PN16 RF），流量特性：等百分比(带手动操作功能)， | 4413.5088 | 座阀
VH58EM30080 | 阀型：三通电动调节座阀（合流阀，一般用于板换回水侧），公称通径：DN80，公称压力：PN16，阀体材质：球墨铸铁（QT450），阀内件材质：不锈钢+PTFE，密封材质：PTFE+石墨，适用介质：冷/热水、乙二醇溶液、低压蒸汽，介质温度：-10℃～+150℃，控制类型：模拟量调节型，控制信号：4-20mA，额定扭矩：60Nm，供电电压：AC24V，防护等级：IP54，连接方式：法兰式（PN16 RF），流量特性：等百分比(带手动操作功能)， | 5235.2448 | 座阀
VH58EM30100 | 阀型：三通电动调节座阀（合流阀，一般用于板换回水侧），公称通径：DN100，公称压力：PN16，阀体材质：球墨铸铁（QT450），阀内件材质：不锈钢+PTFE，密封材质：PTFE+石墨，适用介质：冷/热水、乙二醇溶液、低压蒸汽，介质温度：-10℃～+150℃，控制类型：模拟量调节型，控制信号：4-20mA，额定扭矩：80Nm，供电电压：AC24V，防护等级：IP54，连接方式：法兰式（PN16 RF），流量特性：等百分比(带手动操作功能)， | 7196.8005 | 座阀
VH58EM30125 | 阀型：三通电动调节座阀（合流阀，一般用于板换回水侧），公称通径：DN125，公称压力：PN16，阀体材质：球墨铸铁（QT450），阀内件材质：不锈钢+PTFE，密封材质：PTFE+石墨，适用介质：冷/热水、乙二醇溶液、低压蒸汽，介质温度：-10℃～+150℃，控制类型：模拟量调节型，控制信号：4-20mA，额定扭矩：100Nm，供电电压：AC24V，防护等级：IP54，连接方式：法兰式（PN16 RF），流量特性：等百分比(带手动操作功能)， | 11133.1668 | 座阀
VH58EM30150 | 阀型：三通电动调节座阀（合流阀，一般用于板换回水侧），公称通径：DN150，公称压力：PN16，阀体材质：球墨铸铁（QT450），阀内件材质：不锈钢+PTFE，密封材质：PTFE+石墨，适用介质：冷/热水、乙二醇溶液、低压蒸汽，介质温度：-10℃～+150℃，控制类型：模拟量调节型，控制信号：4-20mA，额定扭矩：120Nm，供电电压：AC24V，防护等级：IP54，连接方式：法兰式（PN16 RF），流量特性：等百分比(带手动操作功能)， | 13629.3029 | 座阀
VH58EM30200 | 阀型：三通电动调节座阀（合流阀，一般用于板换回水侧），公称通径：DN200，公称压力：PN16，阀体材质：球墨铸铁（QT450），阀内件材质：不锈钢+PTFE，密封材质：PTFE+石墨，适用介质：冷/热水、乙二醇溶液、低压蒸汽，介质温度：-10℃～+150℃，控制类型：模拟量调节型，控制信号：4-20mA，额定扭矩：150Nm，供电电压：AC24V，防护等级：IP54，连接方式：法兰式（PN16 RF），流量特性：等百分比(带手动操作功能)， | 24264.942 | 座阀
VH58EM30250 | 阀型：三通电动调节座阀（合流阀，一般用于板换回水侧），公称通径：DN250，公称压力：PN16，阀体材质：球墨铸铁（QT450），阀内件材质：不锈钢+PTFE，密封材质：PTFE+石墨，适用介质：冷/热水、乙二醇溶液、低压蒸汽，介质温度：-10℃～+150℃，控制类型：模拟量调节型，控制信号：4-20mA，额定扭矩：200Nm，供电电压：AC24V，防护等级：IP54，连接方式：法兰式（PN16 RF），流量特性：等百分比(带手动操作功能)， | 37329.6178 | 座阀
VH58ED30065 | 阀型：三通电动调节座阀（分流阀，一般用于板换供水侧），公称通径：DN65，公称压力：PN16，阀体材质：球墨铸铁（QT450），阀内件材质：不锈钢+PTFE，密封材质：PTFE+石墨，适用介质：冷/热水、乙二醇溶液、低压蒸汽，介质温度：-10℃～+150℃，控制类型：数字调节型，控制信号：Modbus RTU，额定扭矩：50Nm，供电电压：AC24V，防护等级：IP54，连接方式：法兰式（PN16 RF），流量特性：等百分比(带通讯反馈功能)， | 4290.8925 | 座阀
VH58ED30080 | 阀型：三通电动调节座阀（分流阀，一般用于板换供水侧），公称通径：DN80，公称压力：PN16，阀体材质：球墨铸铁（QT450），阀内件材质：不锈钢+PTFE，密封材质：PTFE+石墨，适用介质：冷/热水、乙二醇溶液、低压蒸汽，介质温度：-10℃～+150℃，控制类型：数字调节型，控制信号：Modbus RTU，额定扭矩：60Nm，供电电压：AC24V，防护等级：IP54，连接方式：法兰式（PN16 RF），流量特性：等百分比(带通讯反馈功能)， | 5089.8025 | 座阀
VH58ED30100 | 阀型：三通电动调节座阀（分流阀，一般用于板换供水侧），公称通径：DN100，公称压力：PN16，阀体材质：球墨铸铁（QT450），阀内件材质：不锈钢+PTFE，密封材质：PTFE+石墨，适用介质：冷/热水、乙二醇溶液、低压蒸汽，介质温度：-10℃～+150℃，控制类型：数字调节型，控制信号：Modbus RTU，额定扭矩：80Nm，供电电压：AC24V，防护等级：IP54，连接方式：法兰式（PN16 RF），流量特性：等百分比(带通讯反馈功能)， | 6996.9035 | 座阀
VH58ED30125 | 阀型：三通电动调节座阀（分流阀，一般用于板换供水侧），公称通径：DN125，公称压力：PN16，阀体材质：球墨铸铁（QT450），阀内件材质：不锈钢+PTFE，密封材质：PTFE+石墨，适用介质：冷/热水、乙二醇溶液、低压蒸汽，介质温度：-10℃～+150℃，控制类型：数字调节型，控制信号：Modbus RTU，额定扭矩：100Nm，供电电压：AC24V，防护等级：IP54，连接方式：法兰式（PN16 RF），流量特性：等百分比(带通讯反馈功能)， | 10823.9197 | 座阀
VH58ED30150 | 阀型：三通电动调节座阀（分流阀，一般用于板换供水侧），公称通径：DN150，公称压力：PN16，阀体材质：球墨铸铁（QT450），阀内件材质：不锈钢+PTFE，密封材质：PTFE+石墨，适用介质：冷/热水、乙二醇溶液、低压蒸汽，介质温度：-10℃～+150℃，控制类型：数字调节型，控制信号：Modbus RTU，额定扭矩：120Nm，供电电压：AC24V，防护等级：IP54，连接方式：法兰式（PN16 RF），流量特性：等百分比(带通讯反馈功能)， | 13913.238 | 座阀
VH58ED30200 | 阀型：三通电动调节座阀（分流阀，一般用于板换供水侧），公称通径：DN200，公称压力：PN16，阀体材质：球墨铸铁（QT450），阀内件材质：不锈钢+PTFE，密封材质：PTFE+石墨，适用介质：冷/热水、乙二醇溶液、低压蒸汽，介质温度：-10℃～+150℃，控制类型：数字调节型，控制信号：Modbus RTU，额定扭矩：150Nm，供电电压：AC24V，防护等级：IP54，连接方式：法兰式（PN16 RF），流量特性：等百分比(带通讯反馈功能)， | 24264.942 | 座阀
VH58ED30250 | 阀型：三通电动调节座阀（分流阀，一般用于板换供水侧），公称通径：DN250，公称压力：PN16，阀体材质：球墨铸铁（QT450），阀内件材质：不锈钢+PTFE，密封材质：PTFE+石墨，适用介质：冷/热水、乙二醇溶液、低压蒸汽，介质温度：-10℃～+150℃，控制类型：数字调节型，控制信号：Modbus RTU，额定扭矩：200Nm，供电电压：AC24V，防护等级：IP54，连接方式：法兰式（PN16 RF），流量特性：等百分比(带通讯反馈功能)， | 37329.6178 | 座阀
VH58EM30065+ML3524 | 阀型：三通电动调节座阀（合流阀，一般用于板换回水侧），公称通径：DN65，公称压力：PN16，阀体材质：球墨铸铁（QT450），阀内件材质：不锈钢+PTFE，密封材质：PTFE+石墨，适用介质：冷/热水、乙二醇溶液、低压蒸汽，介质温度：-10℃～+150℃，控制类型：模拟量调节型，控制信号：4-20mA，额定扭矩：50Nm，供电电压：AC24V，防护等级：IP54，连接方式：法兰式（PN16 RF），流量特性：等百分比(带手动操作功能)，，额定扭矩：15Nm，供电电压：AC24V，控制类型：开关型，复位方式：非弹簧复位，防护等级：IP54，运行角度：90°，适配阀门：中小型球阀/水阀， | 10114.3588 | 座阀+座阀开关型执行器
VH58EM30080+ML3524 | 阀型：三通电动调节座阀（合流阀，一般用于板换回水侧），公称通径：DN80，公称压力：PN16，阀体材质：球墨铸铁（QT450），阀内件材质：不锈钢+PTFE，密封材质：PTFE+石墨，适用介质：冷/热水、乙二醇溶液、低压蒸汽，介质温度：-10℃～+150℃，控制类型：模拟量调节型，控制信号：4-20mA，额定扭矩：60Nm，供电电压：AC24V，防护等级：IP54，连接方式：法兰式（PN16 RF），流量特性：等百分比(带手动操作功能)，，额定扭矩：15Nm，供电电压：AC24V，控制类型：开关型，复位方式：非弹簧复位，防护等级：IP54，运行角度：90°，适配阀门：中小型球阀/水阀， | 10936.0948 | 座阀+座阀开关型执行器
VH58EM30100+ML3524 | 阀型：三通电动调节座阀（合流阀，一般用于板换回水侧），公称通径：DN100，公称压力：PN16，阀体材质：球墨铸铁（QT450），阀内件材质：不锈钢+PTFE，密封材质：PTFE+石墨，适用介质：冷/热水、乙二醇溶液、低压蒸汽，介质温度：-10℃～+150℃，控制类型：模拟量调节型，控制信号：4-20mA，额定扭矩：80Nm，供电电压：AC24V，防护等级：IP54，连接方式：法兰式（PN16 RF），流量特性：等百分比(带手动操作功能)，，额定扭矩：15Nm，供电电压：AC24V，控制类型：开关型，复位方式：非弹簧复位，防护等级：IP54，运行角度：90°，适配阀门：中小型球阀/水阀， | 12897.6505 | 座阀+座阀开关型执行器
VH58EM30125+ML3524 | 阀型：三通电动调节座阀（合流阀，一般用于板换回水侧），公称通径：DN125，公称压力：PN16，阀体材质：球墨铸铁（QT450），阀内件材质：不锈钢+PTFE，密封材质：PTFE+石墨，适用介质：冷/热水、乙二醇溶液、低压蒸汽，介质温度：-10℃～+150℃，控制类型：模拟量调节型，控制信号：4-20mA，额定扭矩：100Nm，供电电压：AC24V，防护等级：IP54，连接方式：法兰式（PN16 RF），流量特性：等百分比(带手动操作功能)，，额定扭矩：15Nm，供电电压：AC24V，控制类型：开关型，复位方式：非弹簧复位，防护等级：IP54，运行角度：90°，适配阀门：中小型球阀/水阀， | 16834.0168 | 座阀+座阀开关型执行器
VH58EM30150+ML3524 | 阀型：三通电动调节座阀（合流阀，一般用于板换回水侧），公称通径：DN150，公称压力：PN16，阀体材质：球墨铸铁（QT450），阀内件材质：不锈钢+PTFE，密封材质：PTFE+石墨，适用介质：冷/热水、乙二醇溶液、低压蒸汽，介质温度：-10℃～+150℃，控制类型：模拟量调节型，控制信号：4-20mA，额定扭矩：120Nm，供电电压：AC24V，防护等级：IP54，连接方式：法兰式（PN16 RF），流量特性：等百分比(带手动操作功能)，，额定扭矩：15Nm，供电电压：AC24V，控制类型：开关型，复位方式：非弹簧复位，防护等级：IP54，运行角度：90°，适配阀门：中小型球阀/水阀， | 19330.1529 | 座阀+座阀开关型执行器
VH58EM30200+ML3524 | 阀型：三通电动调节座阀（合流阀，一般用于板换回水侧），公称通径：DN200，公称压力：PN16，阀体材质：球墨铸铁（QT450），阀内件材质：不锈钢+PTFE，密封材质：PTFE+石墨，适用介质：冷/热水、乙二醇溶液、低压蒸汽，介质温度：-10℃～+150℃，控制类型：模拟量调节型，控制信号：4-20mA，额定扭矩：150Nm，供电电压：AC24V，防护等级：IP54，连接方式：法兰式（PN16 RF），流量特性：等百分比(带手动操作功能)，，额定扭矩：15Nm，供电电压：AC24V，控制类型：开关型，复位方式：非弹簧复位，防护等级：IP54，运行角度：90°，适配阀门：中小型球阀/水阀， | 29965.792 | 座阀+座阀开关型执行器
VH58EM30250+ML3524 | 阀型：三通电动调节座阀（合流阀，一般用于板换回水侧），公称通径：DN250，公称压力：PN16，阀体材质：球墨铸铁（QT450），阀内件材质：不锈钢+PTFE，密封材质：PTFE+石墨，适用介质：冷/热水、乙二醇溶液、低压蒸汽，介质温度：-10℃～+150℃，控制类型：模拟量调节型，控制信号：4-20mA，额定扭矩：200Nm，供电电压：AC24V，防护等级：IP54，连接方式：法兰式（PN16 RF），流量特性：等百分比(带手动操作功能)，，额定扭矩：15Nm，供电电压：AC24V，控制类型：开关型，复位方式：非弹簧复位，防护等级：IP54，运行角度：90°，适配阀门：中小型球阀/水阀， | 43030.4678 | 座阀+座阀开关型执行器
VH58ED30065+ML3524 | 阀型：三通电动调节座阀（分流阀，一般用于板换供水侧），公称通径：DN65，公称压力：PN16，阀体材质：球墨铸铁（QT450），阀内件材质：不锈钢+PTFE，密封材质：PTFE+石墨，适用介质：冷/热水、乙二醇溶液、低压蒸汽，介质温度：-10℃～+150℃，控制类型：数字调节型，控制信号：Modbus RTU，额定扭矩：50Nm，供电电压：AC24V，防护等级：IP54，连接方式：法兰式（PN16 RF），流量特性：等百分比(带通讯反馈功能)，，额定扭矩：15Nm，供电电压：AC24V，控制类型：开关型，复位方式：非弹簧复位，防护等级：IP54，运行角度：90°，适配阀门：中小型球阀/水阀， | 9991.7425 | 座阀+座阀开关型执行器
VH58ED30080+ML3524 | 阀型：三通电动调节座阀（分流阀，一般用于板换供水侧），公称通径：DN80，公称压力：PN16，阀体材质：球墨铸铁（QT450），阀内件材质：不锈钢+PTFE，密封材质：PTFE+石墨，适用介质：冷/热水、乙二醇溶液、低压蒸汽，介质温度：-10℃～+150℃，控制类型：数字调节型，控制信号：Modbus RTU，额定扭矩：60Nm，供电电压：AC24V，防护等级：IP54，连接方式：法兰式（PN16 RF），流量特性：等百分比(带通讯反馈功能)，，额定扭矩：15Nm，供电电压：AC24V，控制类型：开关型，复位方式：非弹簧复位，防护等级：IP54，运行角度：90°，适配阀门：中小型球阀/水阀， | 10790.6525 | 座阀+座阀开关型执行器
VH58ED30100+ML3524 | 阀型：三通电动调节座阀（分流阀，一般用于板换供水侧），公称通径：DN100，公称压力：PN16，阀体材质：球墨铸铁（QT450），阀内件材质：不锈钢+PTFE，密封材质：PTFE+石墨，适用介质：冷/热水、乙二醇溶液、低压蒸汽，介质温度：-10℃～+150℃，控制类型：数字调节型，控制信号：Modbus RTU，额定扭矩：80Nm，供电电压：AC24V，防护等级：IP54，连接方式：法兰式（PN16 RF），流量特性：等百分比(带通讯反馈功能)，，额定扭矩：15Nm，供电电压：AC24V，控制类型：开关型，复位方式：非弹簧复位，防护等级：IP54，运行角度：90°，适配阀门：中小型球阀/水阀， | 12697.7535 | 座阀+座阀开关型执行器
VH58ED30125+ML3524 | 阀型：三通电动调节座阀（分流阀，一般用于板换供水侧），公称通径：DN125，公称压力：PN16，阀体材质：球墨铸铁（QT450），阀内件材质：不锈钢+PTFE，密封材质：PTFE+石墨，适用介质：冷/热水、乙二醇溶液、低压蒸汽，介质温度：-10℃～+150℃，控制类型：数字调节型，控制信号：Modbus RTU，额定扭矩：100Nm，供电电压：AC24V，防护等级：IP54，连接方式：法兰式（PN16 RF），流量特性：等百分比(带通讯反馈功能)，，额定扭矩：15Nm，供电电压：AC24V，控制类型：开关型，复位方式：非弹簧复位，防护等级：IP54，运行角度：90°，适配阀门：中小型球阀/水阀， | 16524.7697 | 座阀+座阀开关型执行器
VH58ED30150+ML3524 | 阀型：三通电动调节座阀（分流阀，一般用于板换供水侧），公称通径：DN150，公称压力：PN16，阀体材质：球墨铸铁（QT450），阀内件材质：不锈钢+PTFE，密封材质：PTFE+石墨，适用介质：冷/热水、乙二醇溶液、低压蒸汽，介质温度：-10℃～+150℃，控制类型：数字调节型，控制信号：Modbus RTU，额定扭矩：120Nm，供电电压：AC24V，防护等级：IP54，连接方式：法兰式（PN16 RF），流量特性：等百分比(带通讯反馈功能)，，额定扭矩：15Nm，供电电压：AC24V，控制类型：开关型，复位方式：非弹簧复位，防护等级：IP54，运行角度：90°，适配阀门：中小型球阀/水阀， | 19614.088 | 座阀+座阀开关型执行器
VH58ED30200+ML3524 | 阀型：三通电动调节座阀（分流阀，一般用于板换供水侧），公称通径：DN200，公称压力：PN16，阀体材质：球墨铸铁（QT450），阀内件材质：不锈钢+PTFE，密封材质：PTFE+石墨，适用介质：冷/热水、乙二醇溶液、低压蒸汽，介质温度：-10℃～+150℃，控制类型：数字调节型，控制信号：Modbus RTU，额定扭矩：150Nm，供电电压：AC24V，防护等级：IP54，连接方式：法兰式（PN16 RF），流量特性：等百分比(带通讯反馈功能)，，额定扭矩：15Nm，供电电压：AC24V，控制类型：开关型，复位方式：非弹簧复位，防护等级：IP54，运行角度：90°，适配阀门：中小型球阀/水阀， | 29965.792 | 座阀+座阀开关型执行器
VH58ED30250+ML3524 | 阀型：三通电动调节座阀（分流阀，一般用于板换供水侧），公称通径：DN250，公称压力：PN16，阀体材质：球墨铸铁（QT450），阀内件材质：不锈钢+PTFE，密封材质：PTFE+石墨，适用介质：冷/热水、乙二醇溶液、低压蒸汽，介质温度：-10℃～+150℃，控制类型：数字调节型，控制信号：Modbus RTU，额定扭矩：200Nm，供电电压：AC24V，防护等级：IP54，连接方式：法兰式（PN16 RF），流量特性：等百分比(带通讯反馈功能)，，额定扭矩：15Nm，供电电压：AC24V，控制类型：开关型，复位方式：非弹簧复位，防护等级：IP54，运行角度：90°，适配阀门：中小型球阀/水阀， | 43030.4678 | 座阀+座阀开关型执行器