## 座阀设备
品牌 | 设备名称 | 规格型号 | 类型 | 说明 | 价格
霍尼韦尔 | 二通水阀 DN15 | V5011N1040/U | 座阀 | 阀型：二通水阀，公称通径：DN15，公称压力：PN16，阀体材质：黄铜，密封材质：EPDM，适用介质：冷/热水，介质温度：0℃~120℃ | 2602
霍尼韦尔 | 二通水阀 DN25 | V5011N1057/U | 座阀 | 阀型：二通水阀，公称通径：DN25，公称压力：PN16，阀体材质：黄铜，密封材质：EPDM，适用介质：冷/热水，介质温度：0℃~120℃ | 2243
霍尼韦尔 | 二通水阀 DN10 | V5011P1004 | 座阀 | 阀型：二通水阀，公称通径：DN10，公称压力：PN16，阀体材质：铸铁，密封材质：EPDM，适用介质：冷/热水，介质温度：0℃~120℃ | 1277
霍尼韦尔 | 二通水阀 DN15 | V5011P1012 | 座阀 | 阀型：二通水阀，公称通径：DN15，公称压力：PN16，阀体材质：铸铁，密封材质：EPDM，适用介质：冷/热水，介质温度：0℃~120℃ | 1139
霍尼韦尔 | 二通水阀 DN20 | V5011P1020 | 座阀 | 阀型：二通水阀，公称通径：DN20，公称压力：PN16，阀体材质：铸铁，密封材质：EPDM，适用介质：冷/热水，介质温度：0℃~120℃ | 1585
霍尼韦尔 | 二通水阀 DN20 | V5011P1038 | 座阀 | 阀型：二通水阀，公称通径：DN20，公称压力：PN16，阀体材质：铸铁，密封材质：EPDM，适用介质：冷/热水，介质温度：0℃~120℃ | 1863
霍尼韦尔 | 二通水阀 DN10 | V5211F1004 | 座阀 | 阀型：二通水阀，公称通径：DN10，公称压力：PN16，阀体材质：铸铁，密封材质：EPDM，适用介质：冷/热水，介质温度：0℃~120℃ | 4507
霍尼韦尔 | 二通水阀 DN15 | V5211F1012 | 座阀 | 阀型：二通水阀，公称通径：DN15，公称压力：PN16，阀体材质：铸铁，密封材质：EPDM，适用介质：冷/热水，介质温度：0℃~120℃ | 5068
霍尼韦尔 | 二通水阀 DN15 模拟量调节型 | V5011N1040/U+ML7420A8088-E | 座阀+调节型执行器 | 阀型：二通水阀，公称通径：DN15，公称压力：PN16，阀体材质：黄铜，密封材质：EPDM，适用介质：冷/热水，介质温度：0℃~120℃，额定扭矩：20Nm，供电电压：AC24V，控制类型：模拟量调节型，控制信号：0-10V/4-20mA，复位方式：非弹簧复位，防护等级：IP54，运行角度：90°，适配阀门：中小型水阀 | 4098
霍尼韦尔 | 二通水阀 DN25 模拟量调节型 | V5011N1057/U+ML7420A8088-E | 座阀+调节型执行器 | 阀型：二通水阀，公称通径：DN25，公称压力：PN16，阀体材质：黄铜，密封材质：EPDM，适用介质：冷/热水，介质温度：0℃~120℃，额定扭矩：20Nm，供电电压：AC24V，控制类型：模拟量调节型，控制信号：0-10V/4-20mA，复位方式：非弹簧复位，防护等级：IP54，运行角度：90°，适配阀门：中小型水阀 | 3739
霍尼韦尔 | 二通水阀 DN10 模拟量调节型 | V5011P1004+ML7420A8088-E | 座阀+调节型执行器 | 阀型：二通水阀，公称通径：DN10，公称压力：PN16，阀体材质：铸铁，密封材质：EPDM，适用介质：冷/热水，介质温度：0℃~120℃，额定扭矩：20Nm，供电电压：AC24V，控制类型：模拟量调节型，控制信号：0-10V/4-20mA，复位方式：非弹簧复位，防护等级：IP54，运行角度：90°，适配阀门：中小型水阀 | 2773
霍尼韦尔 | 二通水阀 DN15 模拟量调节型 | V5011P1012+ML7420A8088-E | 座阀+调节型执行器 | 阀型：二通水阀，公称通径：DN15，公称压力：PN16，阀体材质：铸铁，密封材质：EPDM，适用介质：冷/热水，介质温度：0℃~120℃，额定扭矩：20Nm，供电电压：AC24V，控制类型：模拟量调节型，控制信号：0-10V/4-20mA，复位方式：非弹簧复位，防护等级：IP54，运行角度：90°，适配阀门：中小型水阀 | 2634
霍尼韦尔 | 二通水阀 DN20 模拟量调节型 | V5011P1020+ML7420A8088-E | 座阀+调节型执行器 | 阀型：二通水阀，公称通径：DN20，公称压力：PN16，阀体材质：铸铁，密封材质：EPDM，适用介质：冷/热水，介质温度：0℃~120℃，额定扭矩：20Nm，供电电压：AC24V，控制类型：模拟量调节型，控制信号：0-10V/4-20mA，复位方式：非弹簧复位，防护等级：IP54，运行角度：90°，适配阀门：中小型水阀 | 3081
霍尼韦尔 | 二通水阀 DN20 模拟量调节型 | V5011P1038+ML7420A8088-E | 座阀+调节型执行器 | 阀型：二通水阀，公称通径：DN20，公称压力：PN16，阀体材质：铸铁，密封材质：EPDM，适用介质：冷/热水，介质温度：0℃~120℃，额定扭矩：20Nm，供电电压：AC24V，控制类型：模拟量调节型，控制信号：0-10V/4-20mA，复位方式：非弹簧复位，防护等级：IP54，运行角度：90°，适配阀门：中小型水阀 | 3358
霍尼韦尔 | 二通水阀 DN10 模拟量调节型 | V5211F1004+ML7420A8088-E | 座阀+调节型执行器 | 阀型：二通水阀，公称通径：DN10，公称压力：PN16，阀体材质：铸铁，密封材质：EPDM，适用介质：冷/热水，介质温度：0℃~120℃，额定扭矩：20Nm，供电电压：AC24V，控制类型：模拟量调节型，控制信号：0-10V/4-20mA，复位方式：非弹簧复位，防护等级：IP54，运行角度：90°，适配阀门：中小型水阀 | 6003
霍尼韦尔 | 二通水阀 DN15 模拟量调节型 | V5211F1012+ML7420A8088-E | 座阀+调节型执行器 | 阀型：二通水阀，公称通径：DN15，公称压力：PN16，阀体材质：铸铁，密封材质：EPDM，适用介质：冷/热水，介质温度：0℃~120℃，额定扭矩：20Nm，供电电压：AC24V，控制类型：模拟量调节型，控制信号：0-10V/4-20mA，复位方式：非弹簧复位，防护等级：IP54，运行角度：90°，适配阀门：中小型水阀 | 6564
霍尼韦尔 | 二通水阀 DN15 模拟量调节型 | V5011N1040/U+ML8824A0620 | 座阀+调节型执行器 | 阀型：二通水阀，公称通径：DN15，公称压力：PN16，阀体材质：黄铜，密封材质：EPDM，适用介质：冷/热水，介质温度：0℃~120℃，额定扭矩：24Nm，供电电压：AC230V 50/60Hz，控制类型：模拟量调节型，控制信号：0-10V，复位方式：非弹簧复位，防护等级：IP54，运行角度：90°，适配阀门：中小型水阀 | 4188
霍尼韦尔 | 二通水阀 DN25 模拟量调节型 | V5011N1057/U+ML8824A0620 | 座阀+调节型执行器 | 阀型：二通水阀，公称通径：DN25，公称压力：PN16，阀体材质：黄铜，密封材质：EPDM，适用介质：冷/热水，介质温度：0℃~120℃，额定扭矩：24Nm，供电电压：AC230V 50/60Hz，控制类型：模拟量调节型，控制信号：0-10V，复位方式：非弹簧复位，防护等级：IP54，运行角度：90°，适配阀门：中小型水阀 | 3828
霍尼韦尔 | 二通水阀 DN10 模拟量调节型 | V5011P1004+ML8824A0620 | 座阀+调节型执行器 | 阀型：二通水阀，公称通径：DN10，公称压力：PN16，阀体材质：铸铁，密封材质：EPDM，适用介质：冷/热水，介质温度：0℃~120℃，额定扭矩：24Nm，供电电压：AC230V 50/60Hz，控制类型：模拟量调节型，控制信号：0-10V，复位方式：非弹簧复位，防护等级：IP54，运行角度：90°，适配阀门：中小型水阀 | 2862
霍尼韦尔 | 二通水阀 DN15 模拟量调节型 | V5011P1012+ML8824A0620 | 座阀+调节型执行器 | 阀型：二通水阀，公称通径：DN15，公称压力：PN16，阀体材质：铸铁，密封材质：EPDM，适用介质：冷/热水，介质温度：0℃~120℃，额定扭矩：24Nm，供电电压：AC230V 50/60Hz，控制类型：模拟量调节型，控制信号：0-10V，复位方式：非弹簧复位，防护等级：IP54，运行角度：90°，适配阀门：中小型水阀 | 2724
霍尼韦尔 | 二通水阀 DN20 模拟量调节型 | V5011P1020+ML8824A0620 | 座阀+调节型执行器 | 阀型：二通水阀，公称通径：DN20，公称压力：PN16，阀体材质：铸铁，密封材质：EPDM，适用介质：冷/热水，介质温度：0℃~120℃，额定扭矩：24Nm，供电电压：AC230V 50/60Hz，控制类型：模拟量调节型，控制信号：0-10V，复位方式：非弹簧复位，防护等级：IP54，运行角度：90°，适配阀门：中小型水阀 | 3171
霍尼韦尔 | 二通水阀 DN20 模拟量调节型 | V5011P1038+ML8824A0620 | 座阀+调节型执行器 | 阀型：二通水阀，公称通径：DN20，公称压力：PN16，阀体材质：铸铁，密封材质：EPDM，适用介质：冷/热水，介质温度：0℃~120℃，额定扭矩：24Nm，供电电压：AC230V 50/60Hz，控制类型：模拟量调节型，控制信号：0-10V，复位方式：非弹簧复位，防护等级：IP54，运行角度：90°，适配阀门：中小型水阀 | 3448
霍尼韦尔 | 二通水阀 DN10 模拟量调节型 | V5211F1004+ML8824A0620 | 座阀+调节型执行器 | 阀型：二通水阀，公称通径：DN10，公称压力：PN16，阀体材质：铸铁，密封材质：EPDM，适用介质：冷/热水，介质温度：0℃~120℃，额定扭矩：24Nm，供电电压：AC230V 50/60Hz，控制类型：模拟量调节型，控制信号：0-10V，复位方式：非弹簧复位，防护等级：IP54，运行角度：90°，适配阀门：中小型水阀 | 6092
霍尼韦尔 | 二通水阀 DN15 模拟量调节型 | V5211F1012+ML8824A0620 | 座阀+调节型执行器 | 阀型：二通水阀，公称通径：DN15，公称压力：PN16，阀体材质：铸铁，密封材质：EPDM，适用介质：冷/热水，介质温度：0℃~120℃，额定扭矩：24Nm，供电电压：AC230V 50/60Hz，控制类型：模拟量调节型，控制信号：0-10V，复位方式：非弹簧复位，防护等级：IP54，运行角度：90°，适配阀门：中小型水阀 | 6654
霍尼韦尔 | 三通水阀 DN20 | V5013N1048/U | 座阀 | 阀型：三通水阀，公称通径：DN20，公称压力：PN16，阀体材质：黄铜，密封材质：EPDM，适用介质：冷/热水，介质温度：0℃~120℃ | 3249
霍尼韦尔 | 三通水阀 DN25 | V5013N1055/U | 座阀 | 阀型：三通水阀，公称通径：DN25，公称压力：PN16，阀体材质：黄铜，密封材质：EPDM，适用介质：冷/热水，介质温度：0℃~120℃ | 2434
霍尼韦尔 | 三通水阀 DN32 | V5013N1063/U | 座阀 | 阀型：三通水阀，公称通径：DN32，公称压力：PN16，阀体材质：黄铜，密封材质：EPDM，适用介质：冷/热水，介质温度：0℃~120℃ | 2400
霍尼韦尔 | 三通水阀 DN15 | V5013P1002 | 座阀 | 阀型：三通水阀，公称通径：DN15，公称压力：PN16，阀体材质：铸铁，密封材质：EPDM，适用介质：冷/热水，介质温度：0℃~120℃ | 2400
霍尼韦尔 | 三通水阀 DN20 | V5013P1010 | 座阀 | 阀型：三通水阀，公称通径：DN20，公称压力：PN16，阀体材质：铸铁，密封材质：EPDM，适用介质：冷/热水，介质温度：0℃~120℃ | 2400
霍尼韦尔 | 三通水阀 DN32 | V5013P1028 | 座阀 | 阀型：三通水阀，公称通径：DN32，公称压力：PN16，阀体材质：铸铁，密封材质：EPDM，适用介质：冷/热水，介质温度：0℃~120℃ | 2900
霍尼韦尔 | 三通水阀 DN20 模拟量调节型 | V5013N1048/U+ML7420A8088-E | 座阀+调节型执行器 | 阀型：三通水阀，公称通径：DN20，公称压力：PN16，阀体材质：黄铜，密封材质：EPDM，适用介质：冷/热水，介质温度：0℃~120℃，额定扭矩：20Nm，供电电压：AC24V，控制类型：模拟量调节型，控制信号：0-10V/4-20mA，复位方式：非弹簧复位，防护等级：IP54，运行角度：90°，适配阀门：中小型水阀 | 4745
霍尼韦尔 | 三通水阀 DN25 模拟量调节型 | V5013N1055/U+ML7420A8088-E | 座阀+调节型执行器 | 阀型：三通水阀，公称通径：DN25，公称压力：PN16，阀体材质：黄铜，密封材质：EPDM，适用介质：冷/热水，介质温度：0℃~120℃，额定扭矩：20Nm，供电电压：AC24V，控制类型：模拟量调节型，控制信号：0-10V/4-20mA，复位方式：非弹簧复位，防护等级：IP54，运行角度：90°，适配阀门：中小型水阀 | 3929
霍尼韦尔 | 三通水阀 DN32 模拟量调节型 | V5013N1063/U+ML7420A8088-E | 座阀+调节型执行器 | 阀型：三通水阀，公称通径：DN32，公称压力：PN16，阀体材质：黄铜，密封材质：EPDM，适用介质：冷/热水，介质温度：0℃~120℃，额定扭矩：20Nm，供电电压：AC24V，控制类型：模拟量调节型，控制信号：0-10V/4-20mA，复位方式：非弹簧复位，防护等级：IP54，运行角度：90°，适配阀门：中小型水阀 | 4100
霍尼韦尔 | 三通水阀 DN15 模拟量调节型 | V5013P1002+ML7421A8035-E | 座阀+调节型执行器 | 阀型：三通水阀，公称通径：DN15，公称压力：PN16，阀体材质：铸铁，密封材质：EPDM，适用介质：冷/热水，介质温度：0℃~120℃，额定扭矩：40Nm，供电电压：AC24V，控制类型：模拟量调节型，控制信号：0-10V/4-20mA，复位方式：非弹簧复位，防护等级：IP54，运行角度：90°，适配阀门：中大型水阀 | 4300
霍尼韦尔 | 三通水阀 DN20 模拟量调节型 | V5013P1010+ML7421A8035-E | 座阀+调节型执行器 | 阀型：三通水阀，公称通径：DN20，公称压力：PN16，阀体材质：铸铁，密封材质：EPDM，适用介质：冷/热水，介质温度：0℃~120℃，额定扭矩：40Nm，供电电压：AC24V，控制类型：模拟量调节型，控制信号：0-10V/4-20mA，复位方式：非弹簧复位，防护等级：IP54，运行角度：90°，适配阀门：中大型水阀 | 4613
霍尼韦尔 | 三通水阀 DN32 模拟量调节型 | V5013P1028+ML7421A8035-E | 座阀+调节型执行器 | 阀型：三通水阀，公称通径：DN32，公称压力：PN16，阀体材质：铸铁，密封材质：EPDM，适用介质：冷/热水，介质温度：0℃~120℃，额定扭矩：40Nm，供电电压：AC24V，控制类型：模拟量调节型，控制信号：0-10V/4-20mA，复位方式：非弹簧复位，防护等级：IP54，运行角度：90°，适配阀门：中大型水阀 | 5114
霍尼韦尔 | 三通水阀 DN20 模拟量调节型 | V5013N1048/U+ML8824A0620 | 座阀+调节型执行器 | 阀型：三通水阀，公称通径：DN20，公称压力：PN16，阀体材质：黄铜，密封材质：EPDM，适用介质：冷/热水，介质温度：0℃~120℃，额定扭矩：24Nm，供电电压：AC230V 50/60Hz，控制类型：模拟量调节型，控制信号：0-10V，复位方式：非弹簧复位，防护等级：IP54，运行角度：90°，适配阀门：中小型水阀 | 4835
霍尼韦尔 | 三通水阀 DN25 模拟量调节型 | V5013N1055/U+ML8824A0620 | 座阀+调节型执行器 | 阀型：三通水阀，公称通径：DN25，公称压力：PN16，阀体材质：黄铜，密封材质：EPDM，适用介质：冷/热水，介质温度：0℃~120℃，额定扭矩：24Nm，供电电压：AC230V 50/60Hz，控制类型：模拟量调节型，控制信号：0-10V，复位方式：非弹簧复位，防护等级：IP54，运行角度：90°，适配阀门：中小型水阀 | 4019
霍尼韦尔 | 三通水阀 DN32 模拟量调节型 | V5013N1063/U+ML8824A0620 | 座阀+调节型执行器 | 阀型：三通水阀，公称通径：DN32，公称压力：PN16，阀体材质：黄铜，密封材质：EPDM，适用介质：冷/热水，介质温度：0℃~120℃，额定扭矩：24Nm，供电电压：AC230V 50/60Hz，控制类型：模拟量调节型，控制信号：0-10V，复位方式：非弹簧复位，防护等级：IP54，运行角度：90°，适配阀门：中小型水阀 | 4300
霍尼韦尔 | 三通水阀 DN15 模拟量调节型 | V5013P1002+ML8824A1820 | 座阀+调节型执行器 | 阀型：三通水阀，公称通径：DN15，公称压力：PN16，阀体材质：铸铁，密封材质：EPDM，适用介质：冷/热水，介质温度：0℃~120℃，额定扭矩：40Nm，供电电压：AC230V 50/60Hz，控制类型：模拟量调节型，控制信号：0-10V，复位方式：非弹簧复位，防护等级：IP54，运行角度：90°，适配阀门：中大型水阀/蒸汽阀 | 4500
霍尼韦尔 | 三通水阀 DN20 模拟量调节型 | V5013P1010+ML8824A1820 | 座阀+调节型执行器 | 阀型：三通水阀，公称通径：DN20，公称压力：PN16，阀体材质：铸铁，密封材质：EPDM，适用介质：冷/热水，介质温度：0℃~120℃，额定扭矩：40Nm，供电电压：AC230V 50/60Hz，控制类型：模拟量调节型，控制信号：0-10V，复位方式：非弹簧复位，防护等级：IP54，运行角度：90°，适配阀门：中大型水阀/蒸汽阀 | 4746
霍尼韦尔 | 三通水阀 DN32 模拟量调节型 | V5013P1028+ML8824A1820 | 座阀+调节型执行器 | 阀型：三通水阀，公称通径：DN32，公称压力：PN16，阀体材质：铸铁，密封材质：EPDM，适用介质：冷/热水，介质温度：0℃~120℃，额定扭矩：40Nm，供电电压：AC230V 50/60Hz，控制类型：模拟量调节型，控制信号：0-10V，复位方式：非弹簧复位，防护等级：IP54，运行角度：90°，适配阀门：中大型水阀/蒸汽阀 | 5246
霍尼韦尔 | 二通蒸汽阀 DN20 | V5011N2048/U | 座阀 | 阀型：二通蒸汽阀，公称通径：DN20，公称压力：PN25，阀体材质：黄铜，密封材质：石墨，适用介质：饱和蒸汽，介质温度：0℃~220℃ | 2198
霍尼韦尔 | 二通蒸汽阀 DN25 | V5011N2055/U | 座阀 | 阀型：二通蒸汽阀，公称通径：DN25，公称压力：PN25，阀体材质：黄铜，密封材质：石墨，适用介质：饱和蒸汽，介质温度：0℃~220℃ | 2218
霍尼韦尔 | 二通蒸汽阀 DN15 | V5011P2036 | 座阀 | 阀型：二通蒸汽阀，公称通径：DN15，公称压力：PN25，阀体材质：黄铜，密封材质：石墨，适用介质：饱和蒸汽，介质温度：0℃~220℃ | 1391
霍尼韦尔 | 二通蒸汽阀 DN15 | V5011P2002 | 座阀 | 阀型：二通蒸汽阀，公称通径：DN15，公称压力：PN25，阀体材质：铸铁，密封材质：石墨，适用介质：饱和蒸汽，介质温度：0℃~220℃ | 1603
霍尼韦尔 | 二通蒸汽阀 DN20 | V5011P2010 | 座阀 | 阀型：二通蒸汽阀，公称通径：DN20，公称压力：PN25，阀体材质：铸铁，密封材质：石墨，适用介质：饱和蒸汽，介质温度：0℃~220℃ | 2232
霍尼韦尔 | 二通蒸汽阀 DN32 | V5011P2028 | 座阀 | 阀型：二通蒸汽阀，公称通径：DN32，公称压力：PN25，阀体材质：铸铁，密封材质：石墨，适用介质：饱和蒸汽，介质温度：0℃~220℃ | 2683
霍尼韦尔 | 二通蒸汽阀 DN15 | V5211F2002 | 座阀 | 阀型：二通蒸汽阀，公称通径：DN15，公称压力：PN25，阀体材质：铸铁，密封材质：石墨，适用介质：饱和蒸汽，介质温度：0℃~220℃ | 5025
霍尼韦尔 | 二通蒸汽阀 DN20 | V5211F2010 | 座阀 | 阀型：二通蒸汽阀，公称通径：DN20，公称压力：PN25，阀体材质：铸铁，密封材质：石墨，适用介质：饱和蒸汽，介质温度：0℃~220℃ | 8263
霍尼韦尔 | 二通蒸汽阀 DN20 模拟量调节型 | V5011N2048/U+ML7420A8088-E | 座阀+调节型执行器 | 阀型：二通蒸汽阀，公称通径：DN20，公称压力：PN25，阀体材质：黄铜，密封材质：石墨，适用介质：饱和蒸汽，介质温度：0℃~220℃，额定扭矩：20Nm，供电电压：AC24V，控制类型：模拟量调节型，控制信号：0-10V/4-20mA，复位方式：非弹簧复位，防护等级：IP54，运行角度：90°，适配阀门：中小型水阀 | 3694
霍尼韦尔 | 二通蒸汽阀 DN25 模拟量调节型 | V5011N2055/U+ML7420A8088-E | 座阀+调节型执行器 | 阀型：二通蒸汽阀，公称通径：DN25，公称压力：PN25，阀体材质：黄铜，密封材质：石墨，适用介质：饱和蒸汽，介质温度：0℃~220℃，额定扭矩：20Nm，供电电压：AC24V，控制类型：模拟量调节型，控制信号：0-10V/4-20mA，复位方式：非弹簧复位，防护等级：IP54，运行角度：90°，适配阀门：中小型水阀 | 3714
霍尼韦尔 | 二通蒸汽阀 DN15 模拟量调节型 | V5011P2036+ML7421A8035-E | 座阀+调节型执行器 | 阀型：二通蒸汽阀，公称通径：DN15，公称压力：PN25，阀体材质：黄铜，密封材质：石墨，适用介质：饱和蒸汽，介质温度：0℃~220℃，额定扭矩：40Nm，供电电压：AC24V，控制类型：模拟量调节型，控制信号：0-10V/4-20mA，复位方式：非弹簧复位，防护等级：IP54，运行角度：90°，适配阀门：中大型水阀 | 3605
霍尼韦尔 | 二通蒸汽阀 DN15 模拟量调节型 | V5011P2002+ML7421A8035-E | 座阀+调节型执行器 | 阀型：二通蒸汽阀，公称通径：DN15，公称压力：PN25，阀体材质：铸铁，密封材质：石墨，适用介质：饱和蒸汽，介质温度：0℃~220℃，额定扭矩：40Nm，供电电压：AC24V，控制类型：模拟量调节型，控制信号：0-10V/4-20mA，复位方式：非弹簧复位，防护等级：IP54，运行角度：90°，适配阀门：中大型水阀 | 3816
霍尼韦尔 | 二通蒸汽阀 DN20 模拟量调节型 | V5011P2010+ML7421A8035-E | 座阀+调节型执行器 | 阀型：二通蒸汽阀，公称通径：DN20，公称压力：PN25，阀体材质：铸铁，密封材质：石墨，适用介质：饱和蒸汽，介质温度：0℃~220℃，额定扭矩：40Nm，供电电压：AC24V，控制类型：模拟量调节型，控制信号：0-10V/4-20mA，复位方式：非弹簧复位，防护等级：IP54，运行角度：90°，适配阀门：中大型水阀 | 4445
霍尼韦尔 | 二通蒸汽阀 DN32 模拟量调节型 | V5011P2028+ML7421A8035-E | 座阀+调节型执行器 | 阀型：二通蒸汽阀，公称通径：DN32，公称压力：PN25，阀体材质：铸铁，密封材质：石墨，适用介质：饱和蒸汽，介质温度：0℃~220℃，额定扭矩：40Nm，供电电压：AC24V，控制类型：模拟量调节型，控制信号：0-10V/4-20mA，复位方式：非弹簧复位，防护等级：IP54，运行角度：90°，适配阀门：中大型水阀 | 4896
霍尼韦尔 | 二通蒸汽阀 DN15 模拟量调节型 | V5211F2002+ML7421A8035-E | 座阀+调节型执行器 | 阀型：二通蒸汽阀，公称通径：DN15，公称压力：PN25，阀体材质：铸铁，密封材质：石墨，适用介质：饱和蒸汽，介质温度：0℃~220℃，额定扭矩：40Nm，供电电压：AC24V，控制类型：模拟量调节型，控制信号：0-10V/4-20mA，复位方式：非弹簧复位，防护等级：IP54，运行角度：90°，适配阀门：中大型水阀 | 7238
霍尼韦尔 | 二通蒸汽阀 DN20 模拟量调节型 | V5211F2010+ML7421A8035-E | 座阀+调节型执行器 | 阀型：二通蒸汽阀，公称通径：DN20，公称压力：PN25，阀体材质：铸铁，密封材质：石墨，适用介质：饱和蒸汽，介质温度：0℃~220℃，额定扭矩：40Nm，供电电压：AC24V，控制类型：模拟量调节型，控制信号：0-10V/4-20mA，复位方式：非弹簧复位，防护等级：IP54，运行角度：90°，适配阀门：中大型水阀 | 10477
霍尼韦尔 | 二通蒸汽阀 DN20 模拟量调节型 | V5011N2048/U+ML8824A0620 | 座阀+调节型执行器 | 阀型：二通蒸汽阀，公称通径：DN20，公称压力：PN25，阀体材质：黄铜，密封材质：石墨，适用介质：饱和蒸汽，介质温度：0℃~220℃，额定扭矩：24Nm，供电电压：AC230V 50/60Hz，控制类型：模拟量调节型，控制信号：0-10V，复位方式：非弹簧复位，防护等级：IP54，运行角度：90°，适配阀门：中小型水阀 | 3784
霍尼韦尔 | 二通蒸汽阀 DN25 模拟量调节型 | V5011N2055/U+ML8824A0620 | 座阀+调节型执行器 | 阀型：二通蒸汽阀，公称通径：DN25，公称压力：PN25，阀体材质：黄铜，密封材质：石墨，适用介质：饱和蒸汽，介质温度：0℃~220℃，额定扭矩：24Nm，供电电压：AC230V 50/60Hz，控制类型：模拟量调节型，控制信号：0-10V，复位方式：非弹簧复位，防护等级：IP54，运行角度：90°，适配阀门：中小型水阀 | 3804
霍尼韦尔 | 二通蒸汽阀 DN15 模拟量调节型 | V5011P2036+ML8824A1820 | 座阀+调节型执行器 | 阀型：二通蒸汽阀，公称通径：DN15，公称压力：PN25，阀体材质：黄铜，密封材质：石墨，适用介质：饱和蒸汽，介质温度：0℃~220℃，额定扭矩：40Nm，供电电压：AC230V 50/60Hz，控制类型：模拟量调节型，控制信号：0-10V，复位方式：非弹簧复位，防护等级：IP54，运行角度：90°，适配阀门：中大型水阀/蒸汽阀 | 3737
霍尼韦尔 | 二通蒸汽阀 DN15 模拟量调节型 | V5011P2002+ML8824A1820 | 座阀+调节型执行器 | 阀型：二通蒸汽阀，公称通径：DN15，公称压力：PN25，阀体材质：铸铁，密封材质：石墨，适用介质：饱和蒸汽，介质温度：0℃~220℃，额定扭矩：40Nm，供电电压：AC230V 50/60Hz，控制类型：模拟量调节型，控制信号：0-10V，复位方式：非弹簧复位，防护等级：IP54，运行角度：90°，适配阀门：中大型水阀/蒸汽阀 | 3949
霍尼韦尔 | 二通蒸汽阀 DN20 模拟量调节型 | V5011P2010+ML8824A1820 | 座阀+调节型执行器 | 阀型：二通蒸汽阀，公称通径：DN20，公称压力：PN25，阀体材质：铸铁，密封材质：石墨，适用介质：饱和蒸汽，介质温度：0℃~220℃，额定扭矩：40Nm，供电电压：AC230V 50/60Hz，控制类型：模拟量调节型，控制信号：0-10V，复位方式：非弹簧复位，防护等级：IP54，运行角度：90°，适配阀门：中大型水阀/蒸汽阀 | 4578
霍尼韦尔 | 二通蒸汽阀 DN32 模拟量调节型 | V5011P2028+ML8824A1820 | 座阀+调节型执行器 | 阀型：二通蒸汽阀，公称通径：DN32，公称压力：PN25，阀体材质：铸铁，密封材质：石墨，适用介质：饱和蒸汽，介质温度：0℃~220℃，额定扭矩：40Nm，供电电压：AC230V 50/60Hz，控制类型：模拟量调节型，控制信号：0-10V，复位方式：非弹簧复位，防护等级：IP54，运行角度：90°，适配阀门：中大型水阀/蒸汽阀 | 5029
霍尼韦尔 | 二通蒸汽阀 DN15 模拟量调节型 | V5211F2002+ML8824A1820 | 座阀+调节型执行器 | 阀型：二通蒸汽阀，公称通径：DN15，公称压力：PN25，阀体材质：铸铁，密封材质：石墨，适用介质：饱和蒸汽，介质温度：0℃~220℃，额定扭矩：40Nm，供电电压：AC230V 50/60Hz，控制类型：模拟量调节型，控制信号：0-10V，复位方式：非弹簧复位，防护等级：IP54，运行角度：90°，适配阀门：中大型水阀/蒸汽阀 | 7371
霍尼韦尔 | 二通蒸汽阀 DN20 模拟量调节型 | V5211F2010+ML8824A1820 | 座阀+调节型执行器 | 阀型：二通蒸汽阀，公称通径：DN20，公称压力：PN25，阀体材质：铸铁，密封材质：石墨，适用介质：饱和蒸汽，介质温度：0℃~220℃，额定扭矩：40Nm，供电电压：AC230V 50/60Hz，控制类型：模拟量调节型，控制信号：0-10V，复位方式：非弹簧复位，防护等级：IP54，运行角度：90°，适配阀门：中大型水阀/蒸汽阀 | 10609
霍尼韦尔 | 模拟量调节型 | ML6420A3007-E | 调节型执行器 | 额定扭矩：10Nm，供电电压：AC24V，控制类型：模拟量调节型，控制信号：0-10V/4-20mA，复位方式：非弹簧复位，防护等级：IP54，运行角度：90°，适配阀门：小型水阀 | 1044
霍尼韦尔 | 模拟量调节型 | ML7420A8088-E | 调节型执行器 | 额定扭矩：20Nm，供电电压：AC24V，控制类型：模拟量调节型，控制信号：0-10V/4-20mA，复位方式：非弹簧复位，防护等级：IP54，运行角度：90°，适配阀门：中小型水阀 | 1495
霍尼韦尔 | 模拟量调节型 | ML7421A8035-E | 调节型执行器 | 额定扭矩：40Nm，供电电压：AC24V，控制类型：模拟量调节型，控制信号：0-10V/4-20mA，复位方式：非弹簧复位，防护等级：IP54，运行角度：90°，适配阀门：中大型水阀 | 2213
霍尼韦尔 | 模拟量调节型 | ML7421B8012-E | 调节型执行器 | 额定扭矩：40Nm，供电电压：AC24V，控制类型：模拟量调节型，控制信号：0-10V/4-20mA，复位方式：弹簧复位，防护等级：IP54，运行角度：90°，适配阀门：中大型水阀 | 2213
霍尼韦尔 | 模拟量调节型 | ML7425A8018-E | 调节型执行器 | 额定扭矩：60Nm，供电电压：AC24V，控制类型：模拟量调节型，控制信号：0-10V/4-20mA，复位方式：非弹簧复位，防护等级：IP54，运行角度：90°，适配阀门：大型水阀/蒸汽阀 | 2526
霍尼韦尔 | 模拟量调节型 | ML8824-FS | 调节型执行器 | 额定扭矩：24Nm，供电电压：AC230V 50/60Hz，控制类型：模拟量调节型，控制信号：0-10V，复位方式：非弹簧复位，防护等级：IP54，运行角度：90°，适配阀门：中小型水阀 | 1145
霍尼韦尔 | 模拟量调节型 | ML8824A0620 | 调节型执行器 | 额定扭矩：24Nm，供电电压：AC230V 50/60Hz，控制类型：模拟量调节型，控制信号：0-10V，复位方式：非弹簧复位，防护等级：IP54，运行角度：90°，适配阀门：中小型水阀 | 1585
霍尼韦尔 | 模拟量调节型 | ML8824A1820 | 调节型执行器 | 额定扭矩：40Nm，供电电压：AC230V 50/60Hz，控制类型：模拟量调节型，控制信号：0-10V，复位方式：非弹簧复位，防护等级：IP54，运行角度：90°，适配阀门：中大型水阀/蒸汽阀 | 2346
霍尼韦尔 | 模拟量调节型 | ML8824A1840 | 调节型执行器 | 额定扭矩：60Nm，供电电压：AC230V 50/60Hz，控制类型：模拟量调节型，控制信号：0-10V，复位方式：非弹簧复位，防护等级：IP54，运行角度：90°，适配阀门：大型水阀/蒸汽阀 | 2346
霍尼韦尔 | 模拟量调节型 | ML8824A0620-BV | 调节型执行器 | 额定扭矩：24Nm，供电电压：AC230V 50/60Hz，控制类型：模拟量调节型，控制信号：0-10V，复位方式：非弹簧复位，防护等级：IP54，运行角度：90°，适配阀门：中小型水阀，带反馈功能 | 1571
霍尼韦尔 | 模拟量调节型 | ML8824A1840-BV | 调节型执行器 | 额定扭矩：60Nm，供电电压：AC230V 50/60Hz，控制类型：模拟量调节型，控制信号：0-10V，复位方式：非弹簧复位，防护等级：IP54，运行角度：90°，适配阀门：大型水阀/蒸汽阀，带反馈功能 | 2325
霍尼韦尔 | 模拟量调节型 | ML8824B0620 | 调节型执行器 | 额定扭矩：24Nm，供电电压：AC230V 50/60Hz，控制类型：模拟量调节型，控制信号：0-10V，复位方式：弹簧复位，防护等级：IP54，运行角度：90°，适配阀门：中小型水阀 | 2183
霍尼韦尔 | 模拟量调节型 | ML8824B1820 | 调节型执行器 | 额定扭矩：40Nm，供电电压：AC230V 50/60Hz，控制类型：模拟量调节型，控制信号：0-10V，复位方式：弹簧复位，防护等级：IP54，运行角度：90°，适配阀门：中大型水阀/蒸汽阀 | 3127
霍尼韦尔 | 模拟量调节型 | ML8824B1840 | 调节型执行器 | 额定扭矩：60Nm，供电电压：AC230V 50/60Hz，控制类型：模拟量调节型，控制信号：0-10V，复位方式：弹簧复位，防护等级：IP54，运行角度：90°，适配阀门：大型水阀/蒸汽阀 | 3245
霍尼韦尔 | 模拟量调节型 | ML8824B0620-BV | 调节型执行器 | 额定扭矩：24Nm，供电电压：AC230V 50/60Hz，控制类型：模拟量调节型，控制信号：0-10V，复位方式：弹簧复位，防护等级：IP54，运行角度：90°，适配阀门：中小型水阀，带反馈功能 | 2060
霍尼韦尔 | 模拟量调节型 | ML8824B1840-BV | 调节型执行器 | 额定扭矩：60Nm，供电电压：AC230V 50/60Hz，控制类型：模拟量调节型，控制信号：0-10V，复位方式：弹簧复位，防护等级：IP54，运行角度：90°，适配阀门：大型水阀/蒸汽阀，带反馈功能 | 3063
霍尼韦尔 | 二通水阀 DN15 | V5011B2W015 | 座阀 | 阀型：二通水阀，公称通径：DN15，公称压力：PN25，阀体材质：黄铜，密封材质：EPDM，适用介质：冷/热水，介质温度：0℃~120℃ | 568
霍尼韦尔 | 二通水阀 DN20 | V5011B2W020 | 座阀 | 阀型：二通水阀，公称通径：DN20，公称压力：PN25，阀体材质：黄铜，密封材质：EPDM，适用介质：冷/热水，介质温度：0℃~120℃ | 579
霍尼韦尔 | 二通水阀 DN25 | V5011B2W025 | 座阀 | 阀型：二通水阀，公称通径：DN25，公称压力：PN25，阀体材质：黄铜，密封材质：EPDM，适用介质：冷/热水，介质温度：0℃~120℃ | 645
霍尼韦尔 | 二通水阀 DN32 | V5011B2W032 | 座阀 | 阀型：二通水阀，公称通径：DN32，公称压力：PN25，阀体材质：黄铜，密封材质：EPDM，适用介质：冷/热水，介质温度：0℃~120℃ | 747
霍尼韦尔 | 二通水阀 DN40 | V5011B2W040 | 座阀 | 阀型：二通水阀，公称通径：DN40，公称压力：PN25，阀体材质：黄铜，密封材质：EPDM，适用介质：冷/热水，介质温度：0℃~120℃ | 1041
霍尼韦尔 | 二通水阀 DN50 | V5011B2W050 | 座阀 | 阀型：二通水阀，公称通径：DN50，公称压力：PN25，阀体材质：黄铜，密封材质：EPDM，适用介质：冷/热水，介质温度：0℃~120℃ | 1222
霍尼韦尔 | 二通水阀 DN15 | V5011B3W015 | 座阀 | 阀型：二通水阀，公称通径：DN15，公称压力：PN40，阀体材质：黄铜，密封材质：EPDM，适用介质：冷/热水，介质温度：0℃~120℃ | 601
霍尼韦尔 | 二通水阀 DN20 | V5011B3W020 | 座阀 | 阀型：二通水阀，公称通径：DN20，公称压力：PN40，阀体材质：黄铜，密封材质：EPDM，适用介质：冷/热水，介质温度：0℃~120℃ | 622
霍尼韦尔 | 二通水阀 DN25 | V5011B3W025 | 座阀 | 阀型：二通水阀，公称通径：DN25，公称压力：PN40，阀体材质：黄铜，密封材质：EPDM，适用介质：冷/热水，介质温度：0℃~120℃ | 666
霍尼韦尔 | 二通水阀 DN32 | V5011B3W032 | 座阀 | 阀型：二通水阀，公称通径：DN32，公称压力：PN40，阀体材质：黄铜，密封材质：EPDM，适用介质：冷/热水，介质温度：0℃~120℃ | 849
霍尼韦尔 | 二通水阀 DN40 | V5011B3W040 | 座阀 | 阀型：二通水阀，公称通径：DN40，公称压力：PN40，阀体材质：黄铜，密封材质：EPDM，适用介质：冷/热水，介质温度：0℃~120℃ | 1101
霍尼韦尔 | 二通水阀 DN50 | V5011B3W050 | 座阀 | 阀型：二通水阀，公称通径：DN50，公称压力：PN40，阀体材质：黄铜，密封材质：EPDM，适用介质：冷/热水，介质温度：0℃~120℃ | 1330
霍尼韦尔 | 二通水阀 DN15 模拟量调节型 | V5011B2W015+ML8824A0620 | 座阀+调节型执行器 | 阀型：二通水阀，公称通径：DN15，公称压力：PN25，阀体材质：黄铜，密封材质：EPDM，适用介质：冷/热水，介质温度：0℃~120℃，额定扭矩：24Nm，供电电压：AC230V 50/60Hz，控制类型：模拟量调节型，控制信号：0-10V，复位方式：非弹簧复位，防护等级：IP54，运行角度：90°，适配阀门：中小型水阀 | 2153
霍尼韦尔 | 二通水阀 DN20 模拟量调节型 | V5011B2W020+ML8824A0620 | 座阀+调节型执行器 | 阀型：二通水阀，公称通径：DN20，公称压力：PN25，阀体材质：黄铜，密封材质：EPDM，适用介质：冷/热水，介质温度：0℃~120℃，额定扭矩：24Nm，供电电压：AC230V 50/60Hz，控制类型：模拟量调节型，控制信号：0-10V，复位方式：非弹簧复位，防护等级：IP54，运行角度：90°，适配阀门：中小型水阀 | 2164
霍尼韦尔 | 二通水阀 DN25 模拟量调节型 | V5011B2W025+ML8824A0620 | 座阀+调节型执行器 | 阀型：二通水阀，公称通径：DN25，公称压力：PN25，阀体材质：黄铜，密封材质：EPDM，适用介质：冷/热水，介质温度：0℃~120℃，额定扭矩：24Nm，供电电压：AC230V 50/60Hz，控制类型：模拟量调节型，控制信号：0-10V，复位方式：非弹簧复位，防护等级：IP54，运行角度：90°，适配阀门：中小型水阀 | 2231
霍尼韦尔 | 二通水阀 DN32 模拟量调节型 | V5011B2W032+ML8824A0620 | 座阀+调节型执行器 | 阀型：二通水阀，公称通径：DN32，公称压力：PN25，阀体材质：黄铜，密封材质：EPDM，适用介质：冷/热水，介质温度：0℃~120℃，额定扭矩：24Nm，供电电压：AC230V 50/60Hz，控制类型：模拟量调节型，控制信号：0-10V，复位方式：非弹簧复位，防护等级：IP54，运行角度：90°，适配阀门：中小型水阀 | 2332
霍尼韦尔 | 二通水阀 DN40 模拟量调节型 | V5011B2W040+ML8824A0620 | 座阀+调节型执行器 | 阀型：二通水阀，公称通径：DN40，公称压力：PN25，阀体材质：黄铜，密封材质：EPDM，适用介质：冷/热水，介质温度：0℃~120℃，额定扭矩：24Nm，供电电压：AC230V 50/60Hz，控制类型：模拟量调节型，控制信号：0-10V，复位方式：非弹簧复位，防护等级：IP54，运行角度：90°，适配阀门：中小型水阀 | 2626
霍尼韦尔 | 二通水阀 DN50 模拟量调节型 | V5011B2W050+ML8824A0620 | 座阀+调节型执行器 | 阀型：二通水阀，公称通径：DN50，公称压力：PN25，阀体材质：黄铜，密封材质：EPDM，适用介质：冷/热水，介质温度：0℃~120℃，额定扭矩：24Nm，供电电压：AC230V 50/60Hz，控制类型：模拟量调节型，控制信号：0-10V，复位方式：非弹簧复位，防护等级：IP54，运行角度：90°，适配阀门：中小型水阀 | 2808
霍尼韦尔 | 二通水阀 DN15 模拟量调节型 | V5011B3W015+ML8824A0620 | 座阀+调节型执行器 | 阀型：二通水阀，公称通径：DN15，公称压力：PN40，阀体材质：黄铜，密封材质：EPDM，适用介质：冷/热水，介质温度：0℃~120℃，额定扭矩：24Nm，供电电压：AC230V 50/60Hz，控制类型：模拟量调节型，控制信号：0-10V，复位方式：非弹簧复位，防护等级：IP54，运行角度：90°，适配阀门：中小型水阀 | 2186
霍尼韦尔 | 二通水阀 DN20 模拟量调节型 | V5011B3W020+ML8824A0620 | 座阀+调节型执行器 | 阀型：二通水阀，公称通径：DN20，公称压力：PN40，阀体材质：黄铜，密封材质：EPDM，适用介质：冷/热水，介质温度：0℃~120℃，额定扭矩：24Nm，供电电压：AC230V 50/60Hz，控制类型：模拟量调节型，控制信号：0-10V，复位方式：非弹簧复位，防护等级：IP54，运行角度：90°，适配阀门：中小型水阀 | 2208
霍尼韦尔 | 二通水阀 DN25 模拟量调节型 | V5011B3W025+ML8824A0620 | 座阀+调节型执行器 | 阀型：二通水阀，公称通径：DN25，公称压力：PN40，阀体材质：黄铜，密封材质：EPDM，适用介质：冷/热水，介质温度：0℃~120℃，额定扭矩：24Nm，供电电压：AC230V 50/60Hz，控制类型：模拟量调节型，控制信号：0-10V，复位方式：非弹簧复位，防护等级：IP54，运行角度：90°，适配阀门：中小型水阀 | 2251
霍尼韦尔 | 二通水阀 DN32 模拟量调节型 | V5011B3W032+ML8824A1820 | 座阀+调节型执行器 | 阀型：二通水阀，公称通径：DN32，公称压力：PN40，阀体材质：黄铜，密封材质：EPDM，适用介质：冷/热水，介质温度：0℃~120℃，额定扭矩：40Nm，供电电压：AC230V 50/60Hz，控制类型：模拟量调节型，控制信号：0-10V，复位方式：非弹簧复位，防护等级：IP54，运行角度：90°，适配阀门：中大型水阀/蒸汽阀 | 3195
霍尼韦尔 | 二通水阀 DN40 模拟量调节型 | V5011B3W040+ML8824A1820 | 座阀+调节型执行器 | 阀型：二通水阀，公称通径：DN40，公称压力：PN40，阀体材质：黄铜，密封材质：EPDM，适用介质：冷/热水，介质温度：0℃~120℃，额定扭矩：40Nm，供电电压：AC230V 50/60Hz，控制类型：模拟量调节型，控制信号：0-10V，复位方式：非弹簧复位，防护等级：IP54，运行角度：90°，适配阀门：中大型水阀/蒸汽阀 | 3447
霍尼韦尔 | 二通水阀 DN50 模拟量调节型 | V5011B3W050+ML8824A1820 | 座阀+调节型执行器 | 阀型：二通水阀，公称通径：DN50，公称压力：PN40，阀体材质：黄铜，密封材质：EPDM，适用介质：冷/热水，介质温度：0℃~120℃，额定扭矩：40Nm，供电电压：AC230V 50/60Hz，控制类型：模拟量调节型，控制信号：0-10V，复位方式：非弹簧复位，防护等级：IP54，运行角度：90°，适配阀门：中大型水阀/蒸汽阀 | 3677
霍尼韦尔 | 二通水阀 DN15 模拟量调节型 | V5011B2W015+ML7420A8088-E | 座阀+调节型执行器 | 阀型：二通水阀，公称通径：DN15，公称压力：PN25，阀体材质：黄铜，密封材质：EPDM，适用介质：冷/热水，介质温度：0℃~120℃，额定扭矩：20Nm，供电电压：AC24V，控制类型：模拟量调节型，控制信号：0-10V/4-20mA，复位方式：非弹簧复位，防护等级：IP54，运行角度：90°，适配阀门：中小型水阀 | 2063
霍尼韦尔 | 二通水阀 DN20 模拟量调节型 | V5011B2W020+ML7420A8088-E | 座阀+调节型执行器 | 阀型：二通水阀，公称通径：DN20，公称压力：PN25，阀体材质：黄铜，密封材质：EPDM，适用介质：冷/热水，介质温度：0℃~120℃，额定扭矩：20Nm，供电电压：AC24V，控制类型：模拟量调节型，控制信号：0-10V/4-20mA，复位方式：非弹簧复位，防护等级：IP54，运行角度：90°，适配阀门：中小型水阀 | 2074
霍尼韦尔 | 二通水阀 DN25 模拟量调节型 | V5011B2W025+ML7420A8088-E | 座阀+调节型执行器 | 阀型：二通水阀，公称通径：DN25，公称压力：PN25，阀体材质：黄铜，密封材质：EPDM，适用介质：冷/热水，介质温度：0℃~120℃，额定扭矩：20Nm，供电电压：AC24V，控制类型：模拟量调节型，控制信号：0-10V/4-20mA，复位方式：非弹簧复位，防护等级：IP54，运行角度：90°，适配阀门：中小型水阀 | 2141
霍尼韦尔 | 二通水阀 DN32 模拟量调节型 | V5011B2W032+ML7420A8088-E | 座阀+调节型执行器 | 阀型：二通水阀，公称通径：DN32，公称压力：PN25，阀体材质：黄铜，密封材质：EPDM，适用介质：冷/热水，介质温度：0℃~120℃，额定扭矩：20Nm，供电电压：AC24V，控制类型：模拟量调节型，控制信号：0-10V/4-20mA，复位方式：非弹簧复位，防护等级：IP54，运行角度：90°，适配阀门：中小型水阀 | 2243
霍尼韦尔 | 二通水阀 DN40 模拟量调节型 | V5011B2W040+ML7420A8088-E | 座阀+调节型执行器 | 阀型：二通水阀，公称通径：DN40，公称压力：PN25，阀体材质：黄铜，密封材质：EPDM，适用介质：冷/热水，介质温度：0℃~120℃，额定扭矩：20Nm，供电电压：AC24V，控制类型：模拟量调节型，控制信号：0-10V/4-20mA，复位方式：非弹簧复位，防护等级：IP54，运行角度：90°，适配阀门：中小型水阀 | 2537
霍尼韦尔 | 二通水阀 DN50 模拟量调节型 | V5011B2W050+ML7420A8088-E | 座阀+调节型执行器 | 阀型：二通水阀，公称通径：DN50，公称压力：PN25，阀体材质：黄铜，密封材质：EPDM，适用介质：冷/热水，介质温度：0℃~120℃，额定扭矩：20Nm，供电电压：AC24V，控制类型：模拟量调节型，控制信号：0-10V/4-20mA，复位方式：非弹簧复位，防护等级：IP54，运行角度：90°，适配阀门：中小型水阀 | 2718
霍尼韦尔 | 二通水阀 DN15 模拟量调节型 | V5011B3W015+ML7420A8088-E | 座阀+调节型执行器 | 阀型：二通水阀，公称通径：DN15，公称压力：PN40，阀体材质：黄铜，密封材质：EPDM，适用介质：冷/热水，介质温度：0℃~120℃，额定扭矩：20Nm，供电电压：AC24V，控制类型：模拟量调节型，控制信号：0-10V/4-20mA，复位方式：非弹簧复位，防护等级：IP54，运行角度：90°，适配阀门：中小型水阀 | 2096
霍尼韦尔 | 二通水阀 DN20 模拟量调节型 | V5011B3W020+ML7420A8088-E | 座阀+调节型执行器 | 阀型：二通水阀，公称通径：DN20，公称压力：PN40，阀体材质：黄铜，密封材质：EPDM，适用介质：冷/热水，介质温度：0℃~120℃，额定扭矩：20Nm，供电电压：AC24V，控制类型：模拟量调节型，控制信号：0-10V/4-20mA，复位方式：非弹簧复位，防护等级：IP54，运行角度：90°，适配阀门：中小型水阀 | 2118
霍尼韦尔 | 二通水阀 DN25 模拟量调节型 | V5011B3W025+ML7420A8088-E | 座阀+调节型执行器 | 阀型：二通水阀，公称通径：DN25，公称压力：PN40，阀体材质：黄铜，密封材质：EPDM，适用介质：冷/热水，介质温度：0℃~120℃，额定扭矩：20Nm，供电电压：AC24V，控制类型：模拟量调节型，控制信号：0-10V/4-20mA，复位方式：非弹簧复位，防护等级：IP54，运行角度：90°，适配阀门：中小型水阀 | 2162
霍尼韦尔 | 二通水阀 DN32 模拟量调节型 | V5011B3W032+ML7421A8035-E | 座阀+调节型执行器 | 阀型：二通水阀，公称通径：DN32，公称压力：PN40，阀体材质：黄铜，密封材质：EPDM，适用介质：冷/热水，介质温度：0℃~120℃，额定扭矩：40Nm，供电电压：AC24V，控制类型：模拟量调节型，控制信号：0-10V/4-20mA，复位方式：非弹簧复位，防护等级：IP54，运行角度：90°，适配阀门：中大型水阀 | 3062
霍尼韦尔 | 二通水阀 DN40 模拟量调节型 | V5011B3W040+ML7421A8035-E | 座阀+调节型执行器 | 阀型：二通水阀，公称通径：DN40，公称压力：PN40，阀体材质：黄铜，密封材质：EPDM，适用介质：冷/热水，介质温度：0℃~120℃，额定扭矩：40Nm，供电电压：AC24V，控制类型：模拟量调节型，控制信号：0-10V/4-20mA，复位方式：非弹簧复位，防护等级：IP54，运行角度：90°，适配阀门：中大型水阀 | 3314
霍尼韦尔 | 二通水阀 DN50 模拟量调节型 | V5011B3W050+ML7421A8035-E | 座阀+调节型执行器 | 阀型：二通水阀，公称通径：DN50，公称压力：PN40，阀体材质：黄铜，密封材质：EPDM，适用介质：冷/热水，介质温度：0℃~120℃，额定扭矩：40Nm，供电电压：AC24V，控制类型：模拟量调节型，控制信号：0-10V/4-20mA，复位方式：非弹簧复位，防护等级：IP54，运行角度：90°，适配阀门：中大型水阀 | 3544
霍尼韦尔 | 二通水阀 DN15 | V5011S2W015 | 座阀 | 阀型：二通水阀，公称通径：DN15，公称压力：PN25，阀体材质：不锈钢，密封材质：EPDM，适用介质：冷/热水、腐蚀性流体，介质温度：0℃~120℃ | 695
霍尼韦尔 | 二通水阀 DN20 | V5011S2W020 | 座阀 | 阀型：二通水阀，公称通径：DN20，公称压力：PN25，阀体材质：不锈钢，密封材质：EPDM，适用介质：冷/热水、腐蚀性流体，介质温度：0℃~120℃ | 794
霍尼韦尔 | 二通水阀 DN25 | V5011S2W025 | 座阀 | 阀型：二通水阀，公称通径：DN25，公称压力：PN25，阀体材质：不锈钢，密封材质：EPDM，适用介质：冷/热水、腐蚀性流体，介质温度：0℃~120℃ | 1035
霍尼韦尔 | 二通水阀 DN32 | V5011S2W032 | 座阀 | 阀型：二通水阀，公称通径：DN32，公称压力：PN25，阀体材质：不锈钢，密封材质：EPDM，适用介质：冷/热水、腐蚀性流体，介质温度：0℃~120℃ | 1146
霍尼韦尔 | 二通水阀 DN40 | V5011S2W040 | 座阀 | 阀型：二通水阀，公称通径：DN40，公称压力：PN25，阀体材质：不锈钢，密封材质：EPDM，适用介质：冷/热水、腐蚀性流体，介质温度：0℃~120℃ | 1278
霍尼韦尔 | 二通水阀 DN50 | V5011S2W050 | 座阀 | 阀型：二通水阀，公称通径：DN50，公称压力：PN25，阀体材质：不锈钢，密封材质：EPDM，适用介质：冷/热水、腐蚀性流体，介质温度：0℃~120℃ | 1638
霍尼韦尔 | 二通水阀 DN15 | V5011S3W015 | 座阀 | 阀型：二通水阀，公称通径：DN15，公称压力：PN40，阀体材质：不锈钢，密封材质：EPDM，适用介质：冷/热水、腐蚀性流体，介质温度：0℃~120℃ | 674
霍尼韦尔 | 二通水阀 DN20 | V5011S3W020 | 座阀 | 阀型：二通水阀，公称通径：DN20，公称压力：PN40，阀体材质：不锈钢，密封材质：EPDM，适用介质：冷/热水、腐蚀性流体，介质温度：0℃~120℃ | 816
霍尼韦尔 | 二通水阀 DN25 | V5011S3W025 | 座阀 | 阀型：二通水阀，公称通径：DN25，公称压力：PN40，阀体材质：不锈钢，密封材质：EPDM，适用介质：冷/热水、腐蚀性流体，介质温度：0℃~120℃ | 1283
霍尼韦尔 | 二通水阀 DN32 | V5011S3W032 | 座阀 | 阀型：二通水阀，公称通径：DN32，公称压力：PN40，阀体材质：不锈钢，密封材质：EPDM，适用介质：冷/热水、腐蚀性流体，介质温度：0℃~120℃ | 1424
霍尼韦尔 | 二通水阀 DN40 | V5011S3W040 | 座阀 | 阀型：二通水阀，公称通径：DN40，公称压力：PN40，阀体材质：不锈钢，密封材质：EPDM，适用介质：冷/热水、腐蚀性流体，介质温度：0℃~120℃ | 1614
霍尼韦尔 | 二通水阀 DN50 | V5011S3W050 | 座阀 | 阀型：二通水阀，公称通径：DN50，公称压力：PN40，阀体材质：不锈钢，密封材质：EPDM，适用介质：冷/热水、腐蚀性流体，介质温度：0℃~120℃ | 2038
霍尼韦尔 | 二通水阀 DN15 模拟量调节型 | V5011S2W015+ML8824A0620 | 座阀+调节型执行器 | 阀型：二通水阀，公称通径：DN15，公称压力：PN25，阀体材质：不锈钢，密封材质：EPDM，适用介质：冷/热水、腐蚀性流体，介质温度：0℃~120℃，额定扭矩：24Nm，供电电压：AC230V 50/60Hz，控制类型：模拟量调节型，控制信号：0-10V，复位方式：非弹簧复位，防护等级：IP54，运行角度：90°，适配阀门：中小型水阀 | 2280
霍尼韦尔 | 二通水阀 DN20 模拟量调节型 | V5011S2W020+ML8824A0620 | 座阀+调节型执行器 | 阀型：二通水阀，公称通径：DN20，公称压力：PN25，阀体材质：不锈钢，密封材质：EPDM，适用介质：冷/热水、腐蚀性流体，介质温度：0℃~120℃，额定扭矩：24Nm，供电电压：AC230V 50/60Hz，控制类型：模拟量调节型，控制信号：0-10V，复位方式：非弹簧复位，防护等级：IP54，运行角度：90°，适配阀门：中小型水阀 | 2379
霍尼韦尔 | 二通水阀 DN25 模拟量调节型 | V5011S2W025+ML8824A0620 | 座阀+调节型执行器 | 阀型：二通水阀，公称通径：DN25，公称压力：PN25，阀体材质：不锈钢，密封材质：EPDM，适用介质：冷/热水、腐蚀性流体，介质温度：0℃~120℃，额定扭矩：24Nm，供电电压：AC230V 50/60Hz，控制类型：模拟量调节型，控制信号：0-10V，复位方式：非弹簧复位，防护等级：IP54，运行角度：90°，适配阀门：中小型水阀 | 2620
霍尼韦尔 | 二通水阀 DN32 模拟量调节型 | V5011S2W032+ML8824A0620 | 座阀+调节型执行器 | 阀型：二通水阀，公称通径：DN32，公称压力：PN25，阀体材质：不锈钢，密封材质：EPDM，适用介质：冷/热水、腐蚀性流体，介质温度：0℃~120℃，额定扭矩：24Nm，供电电压：AC230V 50/60Hz，控制类型：模拟量调节型，控制信号：0-10V，复位方式：非弹簧复位，防护等级：IP54，运行角度：90°，适配阀门：中小型水阀 | 2731
霍尼韦尔 | 二通水阀 DN40 模拟量调节型 | V5011S2W040+ML8824A0620 | 座阀+调节型执行器 | 阀型：二通水阀，公称通径：DN40，公称压力：PN25，阀体材质：不锈钢，密封材质：EPDM，适用介质：冷/热水、腐蚀性流体，介质温度：0℃~120℃，额定扭矩：24Nm，供电电压：AC230V 50/60Hz，控制类型：模拟量调节型，控制信号：0-10V，复位方式：非弹簧复位，防护等级：IP54，运行角度：90°，适配阀门：中小型水阀 | 2863
霍尼韦尔 | 二通水阀 DN50 模拟量调节型 | V5011S2W050+ML8824A0620 | 座阀+调节型执行器 | 阀型：二通水阀，公称通径：DN50，公称压力：PN25，阀体材质：不锈钢，密封材质：EPDM，适用介质：冷/热水、腐蚀性流体，介质温度：0℃~120℃，额定扭矩：24Nm，供电电压：AC230V 50/60Hz，控制类型：模拟量调节型，控制信号：0-10V，复位方式：非弹簧复位，防护等级：IP54，运行角度：90°，适配阀门：中小型水阀 | 3223
霍尼韦尔 | 二通水阀 DN15 模拟量调节型 | V5011S3W015+ML8824A0620 | 座阀+调节型执行器 | 阀型：二通水阀，公称通径：DN15，公称压力：PN40，阀体材质：不锈钢，密封材质：EPDM，适用介质：冷/热水、腐蚀性流体，介质温度：0℃~120℃，额定扭矩：24Nm，供电电压：AC230V 50/60Hz，控制类型：模拟量调节型，控制信号：0-10V，复位方式：非弹簧复位，防护等级：IP54，运行角度：90°，适配阀门：中小型水阀 | 2259
霍尼韦尔 | 二通水阀 DN20 模拟量调节型 | V5011S3W020+ML8824A0620 | 座阀+调节型执行器 | 阀型：二通水阀，公称通径：DN20，公称压力：PN40，阀体材质：不锈钢，密封材质：EPDM，适用介质：冷/热水、腐蚀性流体，介质温度：0℃~120℃，额定扭矩：24Nm，供电电压：AC230V 50/60Hz，控制类型：模拟量调节型，控制信号：0-10V，复位方式：非弹簧复位，防护等级：IP54，运行角度：90°，适配阀门：中小型水阀 | 2401
霍尼韦尔 | 二通水阀 DN25 模拟量调节型 | V5011S3W025+ML8824A0620 | 座阀+调节型执行器 | 阀型：二通水阀，公称通径：DN25，公称压力：PN40，阀体材质：不锈钢，密封材质：EPDM，适用介质：冷/热水、腐蚀性流体，介质温度：0℃~120℃，额定扭矩：24Nm，供电电压：AC230V 50/60Hz，控制类型：模拟量调节型，控制信号：0-10V，复位方式：非弹簧复位，防护等级：IP54，运行角度：90°，适配阀门：中小型水阀 | 2868
霍尼韦尔 | 二通水阀 DN32 模拟量调节型 | V5011S3W032+ML8824A1820 | 座阀+调节型执行器 | 阀型：二通水阀，公称通径：DN32，公称压力：PN40，阀体材质：不锈钢，密封材质：EPDM，适用介质：冷/热水、腐蚀性流体，介质温度：0℃~120℃，额定扭矩：40Nm，供电电压：AC230V 50/60Hz，控制类型：模拟量调节型，控制信号：0-10V，复位方式：非弹簧复位，防护等级：IP54，运行角度：90°，适配阀门：中大型水阀/蒸汽阀 | 3770
霍尼韦尔 | 二通水阀 DN40 模拟量调节型 | V5011S3W040+ML8824A1820 | 座阀+调节型执行器 | 阀型：二通水阀，公称通径：DN40，公称压力：PN40，阀体材质：不锈钢，密封材质：EPDM，适用介质：冷/热水、腐蚀性流体，介质温度：0℃~120℃，额定扭矩：40Nm，供电电压：AC230V 50/60Hz，控制类型：模拟量调节型，控制信号：0-10V，复位方式：非弹簧复位，防护等级：IP54，运行角度：90°，适配阀门：中大型水阀/蒸汽阀 | 3960
霍尼韦尔 | 二通水阀 DN50 模拟量调节型 | V5011S3W050+ML8824A1820 | 座阀+调节型执行器 | 阀型：二通水阀，公称通径：DN50，公称压力：PN40，阀体材质：不锈钢，密封材质：EPDM，适用介质：冷/热水、腐蚀性流体，介质温度：0℃~120℃，额定扭矩：40Nm，供电电压：AC230V 50/60Hz，控制类型：模拟量调节型，控制信号：0-10V，复位方式：非弹簧复位，防护等级：IP54，运行角度：90°，适配阀门：中大型水阀/蒸汽阀 | 4384
霍尼韦尔 | 二通水阀 DN15 模拟量调节型 | V5011S2W015+ML7420A8088-E | 座阀+调节型执行器 | 阀型：二通水阀，公称通径：DN15，公称压力：PN25，阀体材质：不锈钢，密封材质：EPDM，适用介质：冷/热水、腐蚀性流体，介质温度：0℃~120℃，额定扭矩：20Nm，供电电压：AC24V，控制类型：模拟量调节型，控制信号：0-10V/4-20mA，复位方式：非弹簧复位，防护等级：IP54，运行角度：90°，适配阀门：中小型水阀 | 2190
霍尼韦尔 | 二通水阀 DN20 模拟量调节型 | V5011S2W020+ML7420A8088-E | 座阀+调节型执行器 | 阀型：二通水阀，公称通径：DN20，公称压力：PN25，阀体材质：不锈钢，密封材质：EPDM，适用介质：冷/热水、腐蚀性流体，介质温度：0℃~120℃，额定扭矩：20Nm，供电电压：AC24V，控制类型：模拟量调节型，控制信号：0-10V/4-20mA，复位方式：非弹簧复位，防护等级：IP54，运行角度：90°，适配阀门：中小型水阀 | 2290
霍尼韦尔 | 二通水阀 DN25 模拟量调节型 | V5011S2W025+ML7420A8088-E | 座阀+调节型执行器 | 阀型：二通水阀，公称通径：DN25，公称压力：PN25，阀体材质：不锈钢，密封材质：EPDM，适用介质：冷/热水、腐蚀性流体，介质温度：0℃~120℃，额定扭矩：20Nm，供电电压：AC24V，控制类型：模拟量调节型，控制信号：0-10V/4-20mA，复位方式：非弹簧复位，防护等级：IP54，运行角度：90°，适配阀门：中小型水阀 | 2530
霍尼韦尔 | 二通水阀 DN32 模拟量调节型 | V5011S2W032+ML7420A8088-E | 座阀+调节型执行器 | 阀型：二通水阀，公称通径：DN32，公称压力：PN25，阀体材质：不锈钢，密封材质：EPDM，适用介质：冷/热水、腐蚀性流体，介质温度：0℃~120℃，额定扭矩：20Nm，供电电压：AC24V，控制类型：模拟量调节型，控制信号：0-10V/4-20mA，复位方式：非弹簧复位，防护等级：IP54，运行角度：90°，适配阀门：中小型水阀 | 2641
霍尼韦尔 | 二通水阀 DN40 模拟量调节型 | V5011S2W040+ML7420A8088-E | 座阀+调节型执行器 | 阀型：二通水阀，公称通径：DN40，公称压力：PN25，阀体材质：不锈钢，密封材质：EPDM，适用介质：冷/热水、腐蚀性流体，介质温度：0℃~120℃，额定扭矩：20Nm，供电电压：AC24V，控制类型：模拟量调节型，控制信号：0-10V/4-20mA，复位方式：非弹簧复位，防护等级：IP54，运行角度：90°，适配阀门：中小型水阀 | 2773
霍尼韦尔 | 二通水阀 DN50 模拟量调节型 | V5011S2W050+ML7420A8088-E | 座阀+调节型执行器 | 阀型：二通水阀，公称通径：DN50，公称压力：PN25，阀体材质：不锈钢，密封材质：EPDM，适用介质：冷/热水、腐蚀性流体，介质温度：0℃~120℃，额定扭矩：20Nm，供电电压：AC24V，控制类型：模拟量调节型，控制信号：0-10V/4-20mA，复位方式：非弹簧复位，防护等级：IP54，运行角度：90°，适配阀门：中小型水阀 | 3134
霍尼韦尔 | 二通水阀 DN15 模拟量调节型 | V5011S3W015+ML7420A8088-E | 座阀+调节型执行器 | 阀型：二通水阀，公称通径：DN15，公称压力：PN40，阀体材质：不锈钢，密封材质：EPDM，适用介质：冷/热水、腐蚀性流体，介质温度：0℃~120℃，额定扭矩：20Nm，供电电压：AC24V，控制类型：模拟量调节型，控制信号：0-10V/4-20mA，复位方式：非弹簧复位，防护等级：IP54，运行角度：90°，适配阀门：中小型水阀 | 2169
霍尼韦尔 | 二通水阀 DN20 模拟量调节型 | V5011S3W020+ML7420A8088-E | 座阀+调节型执行器 | 阀型：二通水阀，公称通径：DN20，公称压力：PN40，阀体材质：不锈钢，密封材质：EPDM，适用介质：冷/热水、腐蚀性流体，介质温度：0℃~120℃，额定扭矩：20Nm，供电电压：AC24V，控制类型：模拟量调节型，控制信号：0-10V/4-20mA，复位方式：非弹簧复位，防护等级：IP54，运行角度：90°，适配阀门：中小型水阀 | 2312
霍尼韦尔 | 二通水阀 DN25 模拟量调节型 | V5011S3W025+ML7420A8088-E | 座阀+调节型执行器 | 阀型：二通水阀，公称通径：DN25，公称压力：PN40，阀体材质：不锈钢，密封材质：EPDM，适用介质：冷/热水、腐蚀性流体，介质温度：0℃~120℃，额定扭矩：20Nm，供电电压：AC24V，控制类型：模拟量调节型，控制信号：0-10V/4-20mA，复位方式：非弹簧复位，防护等级：IP54，运行角度：90°，适配阀门：中小型水阀 | 2779
霍尼韦尔 | 二通水阀 DN32 模拟量调节型 | V5011S3W032+ML7421A8035-E | 座阀+调节型执行器 | 阀型：二通水阀，公称通径：DN32，公称压力：PN40，阀体材质：不锈钢，密封材质：EPDM，适用介质：冷/热水、腐蚀性流体，介质温度：0℃~120℃，额定扭矩：40Nm，供电电压：AC24V，控制类型：模拟量调节型，控制信号：0-10V/4-20mA，复位方式：非弹簧复位，防护等级：IP54，运行角度：90°，适配阀门：中大型水阀 | 3637
霍尼韦尔 | 二通水阀 DN40 模拟量调节型 | V5011S3W040+ML7421A8035-E | 座阀+调节型执行器 | 阀型：二通水阀，公称通径：DN40，公称压力：PN40，阀体材质：不锈钢，密封材质：EPDM，适用介质：冷/热水、腐蚀性流体，介质温度：0℃~120℃，额定扭矩：40Nm，供电电压：AC24V，控制类型：模拟量调节型，控制信号：0-10V/4-20mA，复位方式：非弹簧复位，防护等级：IP54，运行角度：90°，适配阀门：中大型水阀 | 3827
霍尼韦尔 | 二通水阀 DN50 模拟量调节型 | V5011S3W050+ML7421A8035-E | 座阀+调节型执行器 | 阀型：二通水阀，公称通径：DN50，公称压力：PN40，阀体材质：不锈钢，密封材质：EPDM，适用介质：冷/热水、腐蚀性流体，介质温度：0℃~120℃，额定扭矩：40Nm，供电电压：AC24V，控制类型：模拟量调节型，控制信号：0-10V/4-20mA，复位方式：非弹簧复位，防护等级：IP54，运行角度：90°，适配阀门：中大型水阀 | 4252
霍尼韦尔 | 二通蒸汽阀 DN15 | V5011S2S015 | 座阀 | 阀型：二通蒸汽阀，公称通径：DN15，公称压力：PN25，阀体材质：不锈钢，密封材质：石墨，适用介质：饱和蒸汽、热水，介质温度：0℃~220℃ | 798
霍尼韦尔 | 二通蒸汽阀 DN20 | V5011S2S020 | 座阀 | 阀型：二通蒸汽阀，公称通径：DN20，公称压力：PN25，阀体材质：不锈钢，密封材质：石墨，适用介质：饱和蒸汽、热水，介质温度：0℃~220℃ | 916
霍尼韦尔 | 二通蒸汽阀 DN25 | V5011S2S025 | 座阀 | 阀型：二通蒸汽阀，公称通径：DN25，公称压力：PN25，阀体材质：不锈钢，密封材质：石墨，适用介质：饱和蒸汽、热水，介质温度：0℃~220℃ | 1066
霍尼韦尔 | 二通蒸汽阀 DN32 | V5011S2S032 | 座阀 | 阀型：二通蒸汽阀，公称通径：DN32，公称压力：PN25，阀体材质：不锈钢，密封材质：石墨，适用介质：饱和蒸汽、热水，介质温度：0℃~220℃ | 1180
霍尼韦尔 | 二通蒸汽阀 DN40 | V5011S2S040 | 座阀 | 阀型：二通蒸汽阀，公称通径：DN40，公称压力：PN25，阀体材质：不锈钢，密封材质：石墨，适用介质：饱和蒸汽、热水，介质温度：0℃~220℃ | 1316
霍尼韦尔 | 二通蒸汽阀 DN50 | V5011S2S050 | 座阀 | 阀型：二通蒸汽阀，公称通径：DN50，公称压力：PN25，阀体材质：不锈钢，密封材质：石墨，适用介质：饱和蒸汽、热水，介质温度：0℃~220℃ | 1688
霍尼韦尔 | 二通蒸汽阀 DN15 模拟量调节型 | V5011S2S015+ML8824A0620 | 座阀+调节型执行器 | 阀型：二通蒸汽阀，公称通径：DN15，公称压力：PN25，阀体材质：不锈钢，密封材质：石墨，适用介质：饱和蒸汽、热水，介质温度：0℃~220℃，额定扭矩：24Nm，供电电压：AC230V 50/60Hz，控制类型：模拟量调节型，控制信号：0-10V，复位方式：非弹簧复位，防护等级：IP54，运行角度：90°，适配阀门：中小型水阀 | 2384
霍尼韦尔 | 二通蒸汽阀 DN20 模拟量调节型 | V5011S2S020+ML8824A0620 | 座阀+调节型执行器 | 阀型：二通蒸汽阀，公称通径：DN20，公称压力：PN25，阀体材质：不锈钢，密封材质：石墨，适用介质：饱和蒸汽、热水，介质温度：0℃~220℃，额定扭矩：24Nm，供电电压：AC230V 50/60Hz，控制类型：模拟量调节型，控制信号：0-10V，复位方式：非弹簧复位，防护等级：IP54，运行角度：90°，适配阀门：中小型水阀 | 2501
霍尼韦尔 | 二通蒸汽阀 DN15 模拟量调节型 | V5011S2S015+ML8824A1820 | 座阀+调节型执行器 | 阀型：二通蒸汽阀，公称通径：DN15，公称压力：PN25，阀体材质：不锈钢，密封材质：石墨，适用介质：饱和蒸汽、热水，介质温度：0℃~220℃，额定扭矩：40Nm，供电电压：AC230V 50/60Hz，控制类型：模拟量调节型，控制信号：0-10V，复位方式：非弹簧复位，防护等级：IP54，运行角度：90°，适配阀门：中大型水阀/蒸汽阀 | 3145
霍尼韦尔 | 二通蒸汽阀 DN20 模拟量调节型 | V5011S2S020+ML8824A1820 | 座阀+调节型执行器 | 阀型：二通蒸汽阀，公称通径：DN20，公称压力：PN25，阀体材质：不锈钢，密封材质：石墨，适用介质：饱和蒸汽、热水，介质温度：0℃~220℃，额定扭矩：40Nm，供电电压：AC230V 50/60Hz，控制类型：模拟量调节型，控制信号：0-10V，复位方式：非弹簧复位，防护等级：IP54，运行角度：90°，适配阀门：中大型水阀/蒸汽阀 | 3262
霍尼韦尔 | 二通蒸汽阀 DN25 模拟量调节型 | V5011S2S025+ML8824A1820 | 座阀+调节型执行器 | 阀型：二通蒸汽阀，公称通径：DN25，公称压力：PN25，阀体材质：不锈钢，密封材质：石墨，适用介质：饱和蒸汽、热水，介质温度：0℃~220℃，额定扭矩：40Nm，供电电压：AC230V 50/60Hz，控制类型：模拟量调节型，控制信号：0-10V，复位方式：非弹簧复位，防护等级：IP54，运行角度：90°，适配阀门：中大型水阀/蒸汽阀 | 3412
霍尼韦尔 | 二通蒸汽阀 DN32 模拟量调节型 | V5011S2S032+ML8824A1820 | 座阀+调节型执行器 | 阀型：二通蒸汽阀，公称通径：DN32，公称压力：PN25，阀体材质：不锈钢，密封材质：石墨，适用介质：饱和蒸汽、热水，介质温度：0℃~220℃，额定扭矩：40Nm，供电电压：AC230V 50/60Hz，控制类型：模拟量调节型，控制信号：0-10V，复位方式：非弹簧复位，防护等级：IP54，运行角度：90°，适配阀门：中大型水阀/蒸汽阀 | 3526
霍尼韦尔 | 二通蒸汽阀 DN40 模拟量调节型 | V5011S2S040+ML8824A1820 | 座阀+调节型执行器 | 阀型：二通蒸汽阀，公称通径：DN40，公称压力：PN25，阀体材质：不锈钢，密封材质：石墨，适用介质：饱和蒸汽、热水，介质温度：0℃~220℃，额定扭矩：40Nm，供电电压：AC230V 50/60Hz，控制类型：模拟量调节型，控制信号：0-10V，复位方式：非弹簧复位，防护等级：IP54，运行角度：90°，适配阀门：中大型水阀/蒸汽阀 | 3662
霍尼韦尔 | 二通蒸汽阀 DN50 模拟量调节型 | V5011S2S050+ML8824A1820 | 座阀+调节型执行器 | 阀型：二通蒸汽阀，公称通径：DN50，公称压力：PN25，阀体材质：不锈钢，密封材质：石墨，适用介质：饱和蒸汽、热水，介质温度：0℃~220℃，额定扭矩：40Nm，供电电压：AC230V 50/60Hz，控制类型：模拟量调节型，控制信号：0-10V，复位方式：非弹簧复位，防护等级：IP54，运行角度：90°，适配阀门：中大型水阀/蒸汽阀 | 4034
霍尼韦尔 | 二通水阀 DN15 | V5GV2W015F-E | 座阀 | 阀型：二通水阀，公称通径：DN15，公称压力：PN16，阀体材质：铸铁，密封材质：EPDM，适用介质：冷/热水，介质温度：0℃~120℃ | 1495
霍尼韦尔 | 二通水阀 DN20 | V5GV2W020F-E | 座阀 | 阀型：二通水阀，公称通径：DN20，公称压力：PN16，阀体材质：铸铁，密封材质：EPDM，适用介质：冷/热水，介质温度：0℃~120℃ | 1613
霍尼韦尔 | 二通水阀 DN25 | V5GV2W025F-E | 座阀 | 阀型：二通水阀，公称通径：DN25，公称压力：PN16，阀体材质：铸铁，密封材质：EPDM，适用介质：冷/热水，介质温度：0℃~120℃ | 1923
霍尼韦尔 | 二通水阀 DN32 | V5GV2W032F-E | 座阀 | 阀型：二通水阀，公称通径：DN32，公称压力：PN16，阀体材质：铸铁，密封材质：EPDM，适用介质：冷/热水，介质温度：0℃~120℃ | 2297
霍尼韦尔 | 二通水阀 DN40 | V5GV2W040F-E | 座阀 | 阀型：二通水阀，公称通径：DN40，公称压力：PN16，阀体材质：铸铁，密封材质：EPDM，适用介质：冷/热水，介质温度：0℃~120℃ | 2522
霍尼韦尔 | 二通水阀 DN50 | V5GV2W050F-E | 座阀 | 阀型：二通水阀，公称通径：DN50，公称压力：PN16，阀体材质：铸铁，密封材质：EPDM，适用介质：冷/热水，介质温度：0℃~120℃ | 2589
霍尼韦尔 | 二通水阀 DN65 | V5GV2W065F-E | 座阀 | 阀型：二通水阀，公称通径：DN65，公称压力：PN16，阀体材质：铸铁，密封材质：EPDM，适用介质：冷/热水，介质温度：0℃~120℃ | 2911
霍尼韦尔 | 二通水阀 DN80 | V5GV2W080F-E | 座阀 | 阀型：二通水阀，公称通径：DN80，公称压力：PN16，阀体材质：铸铁，密封材质：EPDM，适用介质：冷/热水，介质温度：0℃~120℃ | 3683
霍尼韦尔 | 二通水阀 DN100 | V5GV2W100F-E | 座阀 | 阀型：二通水阀，公称通径：DN100，公称压力：PN16，阀体材质：铸铁，密封材质：EPDM，适用介质：冷/热水，介质温度：0℃~120℃ | 6493
霍尼韦尔 | 二通水阀 DN125 | V5GV2W125F-E | 座阀 | 阀型：二通水阀，公称通径：DN125，公称压力：PN16，阀体材质：铸铁，密封材质：EPDM，适用介质：冷/热水，介质温度：0℃~120℃ | 8008
霍尼韦尔 | 二通水阀 DN150 | V5GV2W150F-E | 座阀 | 阀型：二通水阀，公称通径：DN150，公称压力：PN16，阀体材质：铸铁，密封材质：EPDM，适用介质：冷/热水，介质温度：0℃~120℃ | 9662
霍尼韦尔 | 三通水阀 DN50 | V5GV3W050F-E | 座阀 | 阀型：三通水阀，公称通径：DN50，公称压力：PN16，阀体材质：铸铁，密封材质：EPDM，适用介质：冷/热水，介质温度：0℃~120℃ | 2703
霍尼韦尔 | 三通水阀 DN65 | V5GV3W065F-E | 座阀 | 阀型：三通水阀，公称通径：DN65，公称压力：PN16，阀体材质：铸铁，密封材质：EPDM，适用介质：冷/热水，介质温度：0℃~120℃ | 3007
霍尼韦尔 | 三通水阀 DN80 | V5GV3W080F-E | 座阀 | 阀型：三通水阀，公称通径：DN80，公称压力：PN16，阀体材质：铸铁，密封材质：EPDM，适用介质：冷/热水，介质温度：0℃~120℃ | 3887
霍尼韦尔 | 三通水阀 DN100 | V5GV3W100F-E | 座阀 | 阀型：三通水阀，公称通径：DN100，公称压力：PN16，阀体材质：铸铁，密封材质：EPDM，适用介质：冷/热水，介质温度：0℃~120℃ | 5826
霍尼韦尔 | 三通水阀 DN125 | V5GV3W125F-E | 座阀 | 阀型：三通水阀，公称通径：DN125，公称压力：PN16，阀体材质：铸铁，密封材质：EPDM，适用介质：冷/热水，介质温度：0℃~120℃ | 8789
霍尼韦尔 | 三通水阀 DN150 | V5GV3W150F-E | 座阀 | 阀型：三通水阀，公称通径：DN150，公称压力：PN16，阀体材质：铸铁，密封材质：EPDM，适用介质：冷/热水，介质温度：0℃~120℃ | 11778
霍尼韦尔 | 二通水阀 DN15 | V6GV216F-W015 | 座阀 | 阀型：二通水阀，公称通径：DN15，公称压力：PN16，阀体材质：球墨铸铁，密封材质：PTFE，适用介质：冷/热水、弱酸弱碱，介质温度：-10℃~+150℃ | 1582
霍尼韦尔 | 二通水阀 DN20 | V6GV216F-W020 | 座阀 | 阀型：二通水阀，公称通径：DN20，公称压力：PN16，阀体材质：球墨铸铁，密封材质：PTFE，适用介质：冷/热水、弱酸弱碱，介质温度：-10℃~+150℃ | 1695
霍尼韦尔 | 二通水阀 DN25 | V6GV216F-W025 | 座阀 | 阀型：二通水阀，公称通径：DN25，公称压力：PN16，阀体材质：球墨铸铁，密封材质：PTFE，适用介质：冷/热水、弱酸弱碱，介质温度：-10℃~+150℃ | 2034
霍尼韦尔 | 二通水阀 DN32 | V6GV216F-W032 | 座阀 | 阀型：二通水阀，公称通径：DN32，公称压力：PN16，阀体材质：球墨铸铁，密封材质：PTFE，适用介质：冷/热水、弱酸弱碱，介质温度：-10℃~+150℃ | 2429
霍尼韦尔 | 二通水阀 DN40 | V6GV216F-W040 | 座阀 | 阀型：二通水阀，公称通径：DN40，公称压力：PN16，阀体材质：球墨铸铁，密封材质：PTFE，适用介质：冷/热水、弱酸弱碱，介质温度：-10℃~+150℃ | 2768
霍尼韦尔 | 二通水阀 DN50 | V6GV216F-W050 | 座阀 | 阀型：二通水阀，公称通径：DN50，公称压力：PN16，阀体材质：球墨铸铁，密封材质：PTFE，适用介质：冷/热水、弱酸弱碱，介质温度：-10℃~+150℃ | 2881
霍尼韦尔 | 二通水阀 DN65 | V6GV216F-W065 | 座阀 | 阀型：二通水阀，公称通径：DN65，公称压力：PN16，阀体材质：球墨铸铁，密封材质：PTFE，适用介质：冷/热水、弱酸弱碱，介质温度：-10℃~+150℃ | 3220
霍尼韦尔 | 二通水阀 DN80 | V6GV216F-W080 | 座阀 | 阀型：二通水阀，公称通径：DN80，公称压力：PN16，阀体材质：球墨铸铁，密封材质：PTFE，适用介质：冷/热水、弱酸弱碱，介质温度：-10℃~+150℃ | 4124
霍尼韦尔 | 二通水阀 DN100 | V6GV216F-W100 | 座阀 | 阀型：二通水阀，公称通径：DN100，公称压力：PN16，阀体材质：球墨铸铁，密封材质：PTFE，适用介质：冷/热水、弱酸弱碱，介质温度：-10℃~+150℃ | 7119
霍尼韦尔 | 二通水阀 DN125 | V6GV216F-W125 | 座阀 | 阀型：二通水阀，公称通径：DN125，公称压力：PN16，阀体材质：球墨铸铁，密封材质：PTFE，适用介质：冷/热水、弱酸弱碱，介质温度：-10℃~+150℃ | 8814
霍尼韦尔 | 二通水阀 DN150 | V6GV216F-W150 | 座阀 | 阀型：二通水阀，公称通径：DN150，公称压力：PN16，阀体材质：球墨铸铁，密封材质：PTFE，适用介质：冷/热水、弱酸弱碱，介质温度：-10℃~+150℃ | 10735
霍尼韦尔 | 二通水阀 DN200 | V6GV216F-W200 | 座阀 | 阀型：二通水阀，公称通径：DN200，公称压力：PN16，阀体材质：球墨铸铁，密封材质：PTFE，适用介质：冷/热水、弱酸弱碱，介质温度：-10℃~+150℃ | 21342
霍尼韦尔 | 二通水阀 DN250 | V6GV216F-W250 | 座阀 | 阀型：二通水阀，公称通径：DN250，公称压力：PN16，阀体材质：球墨铸铁，密封材质：PTFE，适用介质：冷/热水、弱酸弱碱，介质温度：-10℃~+150℃ | 30416
霍尼韦尔 | 二通水阀 DN15 | V6GV225F-W015 | 座阀 | 阀型：二通水阀，公称通径：DN15，公称压力：PN25，阀体材质：球墨铸铁，密封材质：PTFE，适用介质：冷/热水、弱酸弱碱，介质温度：-10℃~+150℃ | 1898
霍尼韦尔 | 二通水阀 DN20 | V6GV225F-W020 | 座阀 | 阀型：二通水阀，公称通径：DN20，公称压力：PN25，阀体材质：球墨铸铁，密封材质：PTFE，适用介质：冷/热水、弱酸弱碱，介质温度：-10℃~+150℃ | 2034
霍尼韦尔 | 二通水阀 DN25 | V6GV225F-W025 | 座阀 | 阀型：二通水阀，公称通径：DN25，公称压力：PN25，阀体材质：球墨铸铁，密封材质：PTFE，适用介质：冷/热水、弱酸弱碱，介质温度：-10℃~+150℃ | 2440
霍尼韦尔 | 二通水阀 DN32 | V6GV225F-W032 | 座阀 | 阀型：二通水阀，公称通径：DN32，公称压力：PN25，阀体材质：球墨铸铁，密封材质：PTFE，适用介质：冷/热水、弱酸弱碱，介质温度：-10℃~+150℃ | 2915
霍尼韦尔 | 二通水阀 DN40 | V6GV225F-W040 | 座阀 | 阀型：二通水阀，公称通径：DN40，公称压力：PN25，阀体材质：球墨铸铁，密封材质：PTFE，适用介质：冷/热水、弱酸弱碱，介质温度：-10℃~+150℃ | 3322
霍尼韦尔 | 二通水阀 DN50 | V6GV225F-W050 | 座阀 | 阀型：二通水阀，公称通径：DN50，公称压力：PN25，阀体材质：球墨铸铁，密封材质：PTFE，适用介质：冷/热水、弱酸弱碱，介质温度：-10℃~+150℃ | 3457
霍尼韦尔 | 二通水阀 DN65 | V6GV225F-W065 | 座阀 | 阀型：二通水阀，公称通径：DN65，公称压力：PN25，阀体材质：球墨铸铁，密封材质：PTFE，适用介质：冷/热水、弱酸弱碱，介质温度：-10℃~+150℃ | 3864
霍尼韦尔 | 二通水阀 DN80 | V6GV225F-W080 | 座阀 | 阀型：二通水阀，公称通径：DN80，公称压力：PN25，阀体材质：球墨铸铁，密封材质：PTFE，适用介质：冷/热水、弱酸弱碱，介质温度：-10℃~+150℃ | 4949
霍尼韦尔 | 二通水阀 DN100 | V6GV225F-W100 | 座阀 | 阀型：二通水阀，公称通径：DN100，公称压力：PN25，阀体材质：球墨铸铁，密封材质：PTFE，适用介质：冷/热水、弱酸弱碱，介质温度：-10℃~+150℃ | 8542
霍尼韦尔 | 二通水阀 DN125 | V6GV225F-W125 | 座阀 | 阀型：二通水阀，公称通径：DN125，公称压力：PN25，阀体材质：球墨铸铁，密封材质：PTFE，适用介质：冷/热水、弱酸弱碱，介质温度：-10℃~+150℃ | 10576
霍尼韦尔 | 二通水阀 DN150 | V6GV225F-W150 | 座阀 | 阀型：二通水阀，公称通径：DN150，公称压力：PN25，阀体材质：球墨铸铁，密封材质：PTFE，适用介质：冷/热水、弱酸弱碱，介质温度：-10℃~+150℃ | 12882
霍尼韦尔 | 二通水阀 DN200 | V6GV225F-W200 | 座阀 | 阀型：二通水阀，公称通径：DN200，公称压力：PN25，阀体材质：球墨铸铁，密封材质：PTFE，适用介质：冷/热水、弱酸弱碱，介质温度：-10℃~+150℃ | 25610
霍尼韦尔 | 二通水阀 DN250 | V6GV225F-W250 | 座阀 | 阀型：二通水阀，公称通径：DN250，公称压力：PN25，阀体材质：球墨铸铁，密封材质：PTFE，适用介质：冷/热水、弱酸弱碱，介质温度：-10℃~+150℃ | 36499
霍尼韦尔 | 二通调节球阀 DN20 | VH58E20020 | 座阀 | 阀型：二通调节球阀，公称通径：DN20，公称压力：PN16，阀体材质：黄铜，密封材质：PTFE，适用介质：冷/热水、气体，介质温度：-20℃~+120℃ | 1925
霍尼韦尔 | 二通调节球阀 DN25 | VH58E20025 | 座阀 | 阀型：二通调节球阀，公称通径：DN25，公称压力：PN16，阀体材质：黄铜，密封材质：PTFE，适用介质：冷/热水、气体，介质温度：-20℃~+120℃ | 2330
霍尼韦尔 | 二通调节球阀 DN32 | VH58E20032 | 座阀 | 阀型：二通调节球阀，公称通径：DN32，公称压力：PN16，阀体材质：黄铜，密封材质：PTFE，适用介质：冷/热水、气体，介质温度：-20℃~+120℃ | 2765
霍尼韦尔 | 二通调节球阀 DN40 | VH58E20040 | 座阀 | 阀型：二通调节球阀，公称通径：DN40，公称压力：PN16，阀体材质：黄铜，密封材质：PTFE，适用介质：冷/热水、气体，介质温度：-20℃~+120℃ | 3213
霍尼韦尔 | 二通调节球阀 DN50 | VH58E20050 | 座阀 | 阀型：二通调节球阀，公称通径：DN50，公称压力：PN16，阀体材质：黄铜，密封材质：PTFE，适用介质：冷/热水、气体，介质温度：-20℃~+120℃ | 3625
霍尼韦尔 | 二通调节球阀 DN65 | VH58E20065 | 座阀 | 阀型：二通调节球阀，公称通径：DN65，公称压力：PN16，阀体材质：黄铜，密封材质：PTFE，适用介质：冷/热水、气体，介质温度：-20℃~+120℃ | 4174
霍尼韦尔 | 二通调节球阀 DN80 | VH58E20080 | 座阀 | 阀型：二通调节球阀，公称通径：DN80，公称压力：PN16，阀体材质：黄铜，密封材质：PTFE，适用介质：冷/热水、气体，介质温度：-20℃~+120℃ | 4851
霍尼韦尔 | 二通调节球阀 DN100 | VH58E20100 | 座阀 | 阀型：二通调节球阀，公称通径：DN100，公称压力：PN16，阀体材质：黄铜，密封材质：PTFE，适用介质：冷/热水、气体，介质温度：-20℃~+120℃ | 6853
霍尼韦尔 | 二通调节球阀 DN125 | VH58E20125 | 座阀 | 阀型：二通调节球阀，公称通径：DN125，公称压力：PN16，阀体材质：黄铜，密封材质：PTFE，适用介质：冷/热水、气体，介质温度：-20℃~+120℃ | 10255
霍尼韦尔 | 二通调节球阀 DN150 | VH58E20150 | 座阀 | 阀型：二通调节球阀，公称通径：DN150，公称压力：PN16，阀体材质：黄铜，密封材质：PTFE，适用介质：冷/热水、气体，介质温度：-20℃~+120℃ | 11992
霍尼韦尔 | 二通调节球阀 DN200 | VH58E20200 | 座阀 | 阀型：二通调节球阀，公称通径：DN200，公称压力：PN16，阀体材质：黄铜，密封材质：PTFE，适用介质：冷/热水、气体，介质温度：-20℃~+120℃ | 22324
霍尼韦尔 | 二通调节球阀 DN250 | VH58E20250 | 座阀 | 阀型：二通调节球阀，公称通径：DN250，公称压力：PN16，阀体材质：黄铜，密封材质：PTFE，适用介质：冷/热水、气体，介质温度：-20℃~+120℃ | 31810
霍尼韦尔 | 开关型 | ML2524 | 开关型执行器 | 额定扭矩：10Nm，供电电压：AC24V，控制类型：开关型，复位方式：非弹簧复位，防护等级：IP54，运行角度：90°，适配阀门：小型球阀/水阀 | 5257
霍尼韦尔 | 开关型 | ML3524 | 开关型执行器 | 额定扭矩：15Nm，供电电压：AC24V，控制类型：开关型，复位方式：非弹簧复位，防护等级：IP54，运行角度：90°，适配阀门：中小型球阀/水阀 | 5700
霍尼韦尔 | 浮点开关型 | EFS24 | 开关型执行器 | 额定扭矩：8Nm，供电电压：AC24V，控制类型：浮点开关型，复位方式：非弹簧复位，防护等级：IP54，运行角度：90°，适配阀门：微型水阀 | 1638
霍尼韦尔 | 二通水阀 DN15 模拟量调节型 | V5GV2W015F-E+ML8824A0620 | 座阀+调节型执行器 | 阀型：二通水阀，公称通径：DN15，公称压力：PN16，阀体材质：铸铁，密封材质：EPDM，适用介质：冷/热水，介质温度：0℃~120℃，额定扭矩：24Nm，供电电压：AC230V 50/60Hz，控制类型：模拟量调节型，控制信号：0-10V，复位方式：非弹簧复位，防护等级：IP54，运行角度：90°，适配阀门：中小型水阀 | 3081
霍尼韦尔 | 二通水阀 DN20 模拟量调节型 | V5GV2W020F-E+ML8824A0620 | 座阀+调节型执行器 | 阀型：二通水阀，公称通径：DN20，公称压力：PN16，阀体材质：铸铁，密封材质：EPDM，适用介质：冷/热水，介质温度：0℃~120℃，额定扭矩：24Nm，供电电压：AC230V 50/60Hz，控制类型：模拟量调节型，控制信号：0-10V，复位方式：非弹簧复位，防护等级：IP54，运行角度：90°，适配阀门：中小型水阀 | 3198
霍尼韦尔 | 二通水阀 DN25 模拟量调节型 | V5GV2W025F-E+ML8824A0620 | 座阀+调节型执行器 | 阀型：二通水阀，公称通径：DN25，公称压力：PN16，阀体材质：铸铁，密封材质：EPDM，适用介质：冷/热水，介质温度：0℃~120℃，额定扭矩：24Nm，供电电压：AC230V 50/60Hz，控制类型：模拟量调节型，控制信号：0-10V，复位方式：非弹簧复位，防护等级：IP54，运行角度：90°，适配阀门：中小型水阀 | 3508
霍尼韦尔 | 二通水阀 DN32 模拟量调节型 | V5GV2W032F-E+ML8824A0620 | 座阀+调节型执行器 | 阀型：二通水阀，公称通径：DN32，公称压力：PN16，阀体材质：铸铁，密封材质：EPDM，适用介质：冷/热水，介质温度：0℃~120℃，额定扭矩：24Nm，供电电压：AC230V 50/60Hz，控制类型：模拟量调节型，控制信号：0-10V，复位方式：非弹簧复位，防护等级：IP54，运行角度：90°，适配阀门：中小型水阀 | 3882
霍尼韦尔 | 二通水阀 DN40 模拟量调节型 | V5GV2W040F-E+ML8824A0620 | 座阀+调节型执行器 | 阀型：二通水阀，公称通径：DN40，公称压力：PN16，阀体材质：铸铁，密封材质：EPDM，适用介质：冷/热水，介质温度：0℃~120℃，额定扭矩：24Nm，供电电压：AC230V 50/60Hz，控制类型：模拟量调节型，控制信号：0-10V，复位方式：非弹簧复位，防护等级：IP54，运行角度：90°，适配阀门：中小型水阀 | 4107
霍尼韦尔 | 二通水阀 DN50 模拟量调节型 | V5GV2W050F-E+ML8824A0620 | 座阀+调节型执行器 | 阀型：二通水阀，公称通径：DN50，公称压力：PN16，阀体材质：铸铁，密封材质：EPDM，适用介质：冷/热水，介质温度：0℃~120℃，额定扭矩：24Nm，供电电压：AC230V 50/60Hz，控制类型：模拟量调节型，控制信号：0-10V，复位方式：非弹簧复位，防护等级：IP54，运行角度：90°，适配阀门：中小型水阀 | 4174
霍尼韦尔 | 二通水阀 DN65 模拟量调节型 | V5GV2W065F-E+ML8824A0620 | 座阀+调节型执行器 | 阀型：二通水阀，公称通径：DN65，公称压力：PN16，阀体材质：铸铁，密封材质：EPDM，适用介质：冷/热水，介质温度：0℃~120℃，额定扭矩：24Nm，供电电压：AC230V 50/60Hz，控制类型：模拟量调节型，控制信号：0-10V，复位方式：非弹簧复位，防护等级：IP54，运行角度：90°，适配阀门：中小型水阀 | 4496
霍尼韦尔 | 二通水阀 DN80 模拟量调节型 | V5GV2W080F-E+ML8824A0620 | 座阀+调节型执行器 | 阀型：二通水阀，公称通径：DN80，公称压力：PN16，阀体材质：铸铁，密封材质：EPDM，适用介质：冷/热水，介质温度：0℃~120℃，额定扭矩：24Nm，供电电压：AC230V 50/60Hz，控制类型：模拟量调节型，控制信号：0-10V，复位方式：非弹簧复位，防护等级：IP54，运行角度：90°，适配阀门：中小型水阀 | 5268
霍尼韦尔 | 二通水阀 DN15 模拟量调节型 | V5GV2W015F-E+ML8824A1820 | 座阀+调节型执行器 | 阀型：二通水阀，公称通径：DN15，公称压力：PN16，阀体材质：铸铁，密封材质：EPDM，适用介质：冷/热水，介质温度：0℃~120℃，额定扭矩：40Nm，供电电压：AC230V 50/60Hz，控制类型：模拟量调节型，控制信号：0-10V，复位方式：非弹簧复位，防护等级：IP54，运行角度：90°，适配阀门：中大型水阀/蒸汽阀 | 3842
霍尼韦尔 | 二通水阀 DN20 模拟量调节型 | V5GV2W020F-E+ML8824A1820 | 座阀+调节型执行器 | 阀型：二通水阀，公称通径：DN20，公称压力：PN16，阀体材质：铸铁，密封材质：EPDM，适用介质：冷/热水，介质温度：0℃~120℃，额定扭矩：40Nm，供电电压：AC230V 50/60Hz，控制类型：模拟量调节型，控制信号：0-10V，复位方式：非弹簧复位，防护等级：IP54，运行角度：90°，适配阀门：中大型水阀/蒸汽阀 | 3959
霍尼韦尔 | 二通水阀 DN25 模拟量调节型 | V5GV2W025F-E+ML8824A1820 | 座阀+调节型执行器 | 阀型：二通水阀，公称通径：DN25，公称压力：PN16，阀体材质：铸铁，密封材质：EPDM，适用介质：冷/热水，介质温度：0℃~120℃，额定扭矩：40Nm，供电电压：AC230V 50/60Hz，控制类型：模拟量调节型，控制信号：0-10V，复位方式：非弹簧复位，防护等级：IP54，运行角度：90°，适配阀门：中大型水阀/蒸汽阀 | 4269
霍尼韦尔 | 二通水阀 DN32 模拟量调节型 | V5GV2W032F-E+ML8824A1820 | 座阀+调节型执行器 | 阀型：二通水阀，公称通径：DN32，公称压力：PN16，阀体材质：铸铁，密封材质：EPDM，适用介质：冷/热水，介质温度：0℃~120℃，额定扭矩：40Nm，供电电压：AC230V 50/60Hz，控制类型：模拟量调节型，控制信号：0-10V，复位方式：非弹簧复位，防护等级：IP54，运行角度：90°，适配阀门：中大型水阀/蒸汽阀 | 4643
霍尼韦尔 | 二通水阀 DN40 模拟量调节型 | V5GV2W040F-E+ML8824A1820 | 座阀+调节型执行器 | 阀型：二通水阀，公称通径：DN40，公称压力：PN16，阀体材质：铸铁，密封材质：EPDM，适用介质：冷/热水，介质温度：0℃~120℃，额定扭矩：40Nm，供电电压：AC230V 50/60Hz，控制类型：模拟量调节型，控制信号：0-10V，复位方式：非弹簧复位，防护等级：IP54，运行角度：90°，适配阀门：中大型水阀/蒸汽阀 | 4868
霍尼韦尔 | 二通水阀 DN50 模拟量调节型 | V5GV2W050F-E+ML8824A1820 | 座阀+调节型执行器 | 阀型：二通水阀，公称通径：DN50，公称压力：PN16，阀体材质：铸铁，密封材质：EPDM，适用介质：冷/热水，介质温度：0℃~120℃，额定扭矩：40Nm，供电电压：AC230V 50/60Hz，控制类型：模拟量调节型，控制信号：0-10V，复位方式：非弹簧复位，防护等级：IP54，运行角度：90°，适配阀门：中大型水阀/蒸汽阀 | 4935
霍尼韦尔 | 二通水阀 DN65 模拟量调节型 | V5GV2W065F-E+ML8824A1820 | 座阀+调节型执行器 | 阀型：二通水阀，公称通径：DN65，公称压力：PN16，阀体材质：铸铁，密封材质：EPDM，适用介质：冷/热水，介质温度：0℃~120℃，额定扭矩：40Nm，供电电压：AC230V 50/60Hz，控制类型：模拟量调节型，控制信号：0-10V，复位方式：非弹簧复位，防护等级：IP54，运行角度：90°，适配阀门：中大型水阀/蒸汽阀 | 5257
霍尼韦尔 | 二通水阀 DN80 模拟量调节型 | V5GV2W080F-E+ML8824A1820 | 座阀+调节型执行器 | 阀型：二通水阀，公称通径：DN80，公称压力：PN16，阀体材质：铸铁，密封材质：EPDM，适用介质：冷/热水，介质温度：0℃~120℃，额定扭矩：40Nm，供电电压：AC230V 50/60Hz，控制类型：模拟量调节型，控制信号：0-10V，复位方式：非弹簧复位，防护等级：IP54，运行角度：90°，适配阀门：中大型水阀/蒸汽阀 | 6029
霍尼韦尔 | 二通水阀 DN100 模拟量调节型 | V5GV2W100F-E+ML8824A1840 | 座阀+调节型执行器 | 阀型：二通水阀，公称通径：DN100，公称压力：PN16，阀体材质：铸铁，密封材质：EPDM，适用介质：冷/热水，介质温度：0℃~120℃，额定扭矩：60Nm，供电电压：AC230V 50/60Hz，控制类型：模拟量调节型，控制信号：0-10V，复位方式：非弹簧复位，防护等级：IP54，运行角度：90°，适配阀门：大型水阀/蒸汽阀 | 8839
霍尼韦尔 | 二通水阀 DN125 模拟量调节型 | V5GV2W125F-E+ML8824A1840 | 座阀+调节型执行器 | 阀型：二通水阀，公称通径：DN125，公称压力：PN16，阀体材质：铸铁，密封材质：EPDM，适用介质：冷/热水，介质温度：0℃~120℃，额定扭矩：60Nm，供电电压：AC230V 50/60Hz，控制类型：模拟量调节型，控制信号：0-10V，复位方式：非弹簧复位，防护等级：IP54，运行角度：90°，适配阀门：大型水阀/蒸汽阀 | 10354
霍尼韦尔 | 二通水阀 DN150 模拟量调节型 | V5GV2W150F-E+ML8824A1840 | 座阀+调节型执行器 | 阀型：二通水阀，公称通径：DN150，公称压力：PN16，阀体材质：铸铁，密封材质：EPDM，适用介质：冷/热水，介质温度：0℃~120℃，额定扭矩：60Nm，供电电压：AC230V 50/60Hz，控制类型：模拟量调节型，控制信号：0-10V，复位方式：非弹簧复位，防护等级：IP54，运行角度：90°，适配阀门：大型水阀/蒸汽阀 | 12008
霍尼韦尔 | 三通水阀 DN50 模拟量调节型 | V5GV3W050F-E +ML8824A0620 | 座阀+调节型执行器 | 阀型：三通水阀，公称通径：DN50，公称压力：PN16，阀体材质：铸铁，密封材质：EPDM，适用介质：冷/热水，介质温度：0℃~120℃，额定扭矩：24Nm，供电电压：AC230V 50/60Hz，控制类型：模拟量调节型，控制信号：0-10V，复位方式：非弹簧复位，防护等级：IP54，运行角度：90°，适配阀门：中小型水阀 | 4289
霍尼韦尔 | 三通水阀 DN65 模拟量调节型 | V5GV3W065F-E +ML8824A0620 | 座阀+调节型执行器 | 阀型：三通水阀，公称通径：DN65，公称压力：PN16，阀体材质：铸铁，密封材质：EPDM，适用介质：冷/热水，介质温度：0℃~120℃，额定扭矩：24Nm，供电电压：AC230V 50/60Hz，控制类型：模拟量调节型，控制信号：0-10V，复位方式：非弹簧复位，防护等级：IP54，运行角度：90°，适配阀门：中小型水阀 | 4592
霍尼韦尔 | 三通水阀 DN80 模拟量调节型 | V5GV3W080F-E +ML8824A0620 | 座阀+调节型执行器 | 阀型：三通水阀，公称通径：DN80，公称压力：PN16，阀体材质：铸铁，密封材质：EPDM，适用介质：冷/热水，介质温度：0℃~120℃，额定扭矩：24Nm，供电电压：AC230V 50/60Hz，控制类型：模拟量调节型，控制信号：0-10V，复位方式：非弹簧复位，防护等级：IP54，运行角度：90°，适配阀门：中小型水阀 | 5472
霍尼韦尔 | 三通水阀 DN50 模拟量调节型 | V5GV3W050F-E +ML8824A1820 | 座阀+调节型执行器 | 阀型：三通水阀，公称通径：DN50，公称压力：PN16，阀体材质：铸铁，密封材质：EPDM，适用介质：冷/热水，介质温度：0℃~120℃，额定扭矩：40Nm，供电电压：AC230V 50/60Hz，控制类型：模拟量调节型，控制信号：0-10V，复位方式：非弹簧复位，防护等级：IP54，运行角度：90°，适配阀门：中大型水阀/蒸汽阀 | 5050
霍尼韦尔 | 三通水阀 DN65 模拟量调节型 | V5GV3W065F-E +ML8824A1820 | 座阀+调节型执行器 | 阀型：三通水阀，公称通径：DN65，公称压力：PN16，阀体材质：铸铁，密封材质：EPDM，适用介质：冷/热水，介质温度：0℃~120℃，额定扭矩：40Nm，供电电压：AC230V 50/60Hz，控制类型：模拟量调节型，控制信号：0-10V，复位方式：非弹簧复位，防护等级：IP54，运行角度：90°，适配阀门：中大型水阀/蒸汽阀 | 5353
霍尼韦尔 | 三通水阀 DN80 模拟量调节型 | V5GV3W080F-E +ML8824A1820 | 座阀+调节型执行器 | 阀型：三通水阀，公称通径：DN80，公称压力：PN16，阀体材质：铸铁，密封材质：EPDM，适用介质：冷/热水，介质温度：0℃~120℃，额定扭矩：40Nm，供电电压：AC230V 50/60Hz，控制类型：模拟量调节型，控制信号：0-10V，复位方式：非弹簧复位，防护等级：IP54，运行角度：90°，适配阀门：中大型水阀/蒸汽阀 | 6233
霍尼韦尔 | 三通水阀 DN100 模拟量调节型 | V5GV3W100F-E+ML8824A1840 | 座阀+调节型执行器 | 阀型：三通水阀，公称通径：DN100，公称压力：PN16，阀体材质：铸铁，密封材质：EPDM，适用介质：冷/热水，介质温度：0℃~120℃，额定扭矩：60Nm，供电电压：AC230V 50/60Hz，控制类型：模拟量调节型，控制信号：0-10V，复位方式：非弹簧复位，防护等级：IP54，运行角度：90°，适配阀门：大型水阀/蒸汽阀 | 8172
霍尼韦尔 | 三通水阀 DN125 模拟量调节型 | V5GV3W125F-E+ML8824A1840 | 座阀+调节型执行器 | 阀型：三通水阀，公称通径：DN125，公称压力：PN16，阀体材质：铸铁，密封材质：EPDM，适用介质：冷/热水，介质温度：0℃~120℃，额定扭矩：60Nm，供电电压：AC230V 50/60Hz，控制类型：模拟量调节型，控制信号：0-10V，复位方式：非弹簧复位，防护等级：IP54，运行角度：90°，适配阀门：大型水阀/蒸汽阀 | 11135
霍尼韦尔 | 三通水阀 DN150 模拟量调节型 | V5GV3W150F-E+ML8824A1840 | 座阀+调节型执行器 | 阀型：三通水阀，公称通径：DN150，公称压力：PN16，阀体材质：铸铁，密封材质：EPDM，适用介质：冷/热水，介质温度：0℃~120℃，额定扭矩：60Nm，供电电压：AC230V 50/60Hz，控制类型：模拟量调节型，控制信号：0-10V，复位方式：非弹簧复位，防护等级：IP54，运行角度：90°，适配阀门：大型水阀/蒸汽阀 | 14124
霍尼韦尔 | 二通水阀 DN15 模拟量调节型 | V6GV216F-W015+ML8824A0620 | 座阀+调节型执行器 | 阀型：二通水阀，公称通径：DN15，公称压力：PN16，阀体材质：球墨铸铁，密封材质：PTFE，适用介质：冷/热水、弱酸弱碱，介质温度：-10℃~+150℃，额定扭矩：24Nm，供电电压：AC230V 50/60Hz，控制类型：模拟量调节型，控制信号：0-10V，复位方式：非弹簧复位，防护等级：IP54，运行角度：90°，适配阀门：中小型水阀 | 3167
霍尼韦尔 | 二通水阀 DN20 模拟量调节型 | V6GV216F-W020+ML8824A0620 | 座阀+调节型执行器 | 阀型：二通水阀，公称通径：DN20，公称压力：PN16，阀体材质：球墨铸铁，密封材质：PTFE，适用介质：冷/热水、弱酸弱碱，介质温度：-10℃~+150℃，额定扭矩：24Nm，供电电压：AC230V 50/60Hz，控制类型：模拟量调节型，控制信号：0-10V，复位方式：非弹簧复位，防护等级：IP54，运行角度：90°，适配阀门：中小型水阀 | 3280
霍尼韦尔 | 二通水阀 DN25 模拟量调节型 | V6GV216F-W025+ML8824A0620 | 座阀+调节型执行器 | 阀型：二通水阀，公称通径：DN25，公称压力：PN16，阀体材质：球墨铸铁，密封材质：PTFE，适用介质：冷/热水、弱酸弱碱，介质温度：-10℃~+150℃，额定扭矩：24Nm，供电电压：AC230V 50/60Hz，控制类型：模拟量调节型，控制信号：0-10V，复位方式：非弹簧复位，防护等级：IP54，运行角度：90°，适配阀门：中小型水阀 | 3619
霍尼韦尔 | 二通水阀 DN32 模拟量调节型 | V6GV216F-W032 +ML8824A0620 | 座阀+调节型执行器 | 阀型：二通水阀，公称通径：DN32，公称压力：PN16，阀体材质：球墨铸铁，密封材质：PTFE，适用介质：冷/热水、弱酸弱碱，介质温度：-10℃~+150℃，额定扭矩：24Nm，供电电压：AC230V 50/60Hz，控制类型：模拟量调节型，控制信号：0-10V，复位方式：非弹簧复位，防护等级：IP54，运行角度：90°，适配阀门：中小型水阀 | 4014
霍尼韦尔 | 二通水阀 DN40 模拟量调节型 | V6GV216F-W040 +ML8824A0620 | 座阀+调节型执行器 | 阀型：二通水阀，公称通径：DN40，公称压力：PN16，阀体材质：球墨铸铁，密封材质：PTFE，适用介质：冷/热水、弱酸弱碱，介质温度：-10℃~+150℃，额定扭矩：24Nm，供电电压：AC230V 50/60Hz，控制类型：模拟量调节型，控制信号：0-10V，复位方式：非弹簧复位，防护等级：IP54，运行角度：90°，适配阀门：中小型水阀 | 4353
霍尼韦尔 | 二通水阀 DN50 模拟量调节型 | V6GV216F-W050+ML8824A0620 | 座阀+调节型执行器 | 阀型：二通水阀，公称通径：DN50，公称压力：PN16，阀体材质：球墨铸铁，密封材质：PTFE，适用介质：冷/热水、弱酸弱碱，介质温度：-10℃~+150℃，额定扭矩：24Nm，供电电压：AC230V 50/60Hz，控制类型：模拟量调节型，控制信号：0-10V，复位方式：非弹簧复位，防护等级：IP54，运行角度：90°，适配阀门：中小型水阀 | 4466
霍尼韦尔 | 二通水阀 DN65 模拟量调节型 | V6GV216F-W065 +ML8824A0620 | 座阀+调节型执行器 | 阀型：二通水阀，公称通径：DN65，公称压力：PN16，阀体材质：球墨铸铁，密封材质：PTFE，适用介质：冷/热水、弱酸弱碱，介质温度：-10℃~+150℃，额定扭矩：24Nm，供电电压：AC230V 50/60Hz，控制类型：模拟量调节型，控制信号：0-10V，复位方式：非弹簧复位，防护等级：IP54，运行角度：90°，适配阀门：中小型水阀 | 4805
霍尼韦尔 | 二通水阀 DN80 模拟量调节型 | V6GV216F-W080 +ML8824A0620 | 座阀+调节型执行器 | 阀型：二通水阀，公称通径：DN80，公称压力：PN16，阀体材质：球墨铸铁，密封材质：PTFE，适用介质：冷/热水、弱酸弱碱，介质温度：-10℃~+150℃，额定扭矩：24Nm，供电电压：AC230V 50/60Hz，控制类型：模拟量调节型，控制信号：0-10V，复位方式：非弹簧复位，防护等级：IP54，运行角度：90°，适配阀门：中小型水阀 | 5709
霍尼韦尔 | 二通水阀 DN100 模拟量调节型 | V6GV216F-W100+ML8824A1840 | 座阀+调节型执行器 | 阀型：二通水阀，公称通径：DN100，公称压力：PN16，阀体材质：球墨铸铁，密封材质：PTFE，适用介质：冷/热水、弱酸弱碱，介质温度：-10℃~+150℃，额定扭矩：60Nm，供电电压：AC230V 50/60Hz，控制类型：模拟量调节型，控制信号：0-10V，复位方式：非弹簧复位，防护等级：IP54，运行角度：90°，适配阀门：大型水阀/蒸汽阀 | 9465
霍尼韦尔 | 二通水阀 DN125 模拟量调节型 | V6GV216F-W125+ML8824A1840 | 座阀+调节型执行器 | 阀型：二通水阀，公称通径：DN125，公称压力：PN16，阀体材质：球墨铸铁，密封材质：PTFE，适用介质：冷/热水、弱酸弱碱，介质温度：-10℃~+150℃，额定扭矩：60Nm，供电电压：AC230V 50/60Hz，控制类型：模拟量调节型，控制信号：0-10V，复位方式：非弹簧复位，防护等级：IP54，运行角度：90°，适配阀门：大型水阀/蒸汽阀 | 11160
霍尼韦尔 | 二通水阀 DN150 模拟量调节型 | V6GV216F-W150+ML8824A1840 | 座阀+调节型执行器 | 阀型：二通水阀，公称通径：DN150，公称压力：PN16，阀体材质：球墨铸铁，密封材质：PTFE，适用介质：冷/热水、弱酸弱碱，介质温度：-10℃~+150℃，额定扭矩：60Nm，供电电压：AC230V 50/60Hz，控制类型：模拟量调节型，控制信号：0-10V，复位方式：非弹簧复位，防护等级：IP54，运行角度：90°，适配阀门：大型水阀/蒸汽阀 | 13081
霍尼韦尔 | 二通水阀 DN200 模拟量调节型 | V6GV216F-W200+ML8624A3544 | 座阀+调节型执行器 | 阀型：二通水阀，公称通径：DN200，公称压力：PN16，阀体材质：球墨铸铁，密封材质：PTFE，适用介质：冷/热水、弱酸弱碱，介质温度：-10℃~+150℃，额定扭矩：35Nm，供电电压：AC24V，控制类型：模拟量调节型，控制信号：0-10V/4-20mA，复位方式：非弹簧复位，防护等级：IP54，运行角度：0-90°，响应时间：<4s，适配阀门：中大型水阀 | 27043
霍尼韦尔 | 二通水阀 DN250 模拟量调节型 | V6GV216F-W250+ML8624A3544 | 座阀+调节型执行器 | 阀型：二通水阀，公称通径：DN250，公称压力：PN16，阀体材质：球墨铸铁，密封材质：PTFE，适用介质：冷/热水、弱酸弱碱，介质温度：-10℃~+150℃，额定扭矩：35Nm，供电电压：AC24V，控制类型：模拟量调节型，控制信号：0-10V/4-20mA，复位方式：非弹簧复位，防护等级：IP54，运行角度：0-90°，响应时间：<4s，适配阀门：中大型水阀 | 36117
霍尼韦尔 | 二通水阀 DN15 模拟量调节型 | V6GV225F-W015+ML8824A0620 | 座阀+调节型执行器 | 阀型：二通水阀，公称通径：DN15，公称压力：PN25，阀体材质：球墨铸铁，密封材质：PTFE，适用介质：冷/热水、弱酸弱碱，介质温度：-10℃~+150℃，额定扭矩：24Nm，供电电压：AC230V 50/60Hz，控制类型：模拟量调节型，控制信号：0-10V，复位方式：非弹簧复位，防护等级：IP54，运行角度：90°，适配阀门：中小型水阀 | 3483
霍尼韦尔 | 二通水阀 DN20 模拟量调节型 | V6GV225F-W020+ML8824A0620 | 座阀+调节型执行器 | 阀型：二通水阀，公称通径：DN20，公称压力：PN25，阀体材质：球墨铸铁，密封材质：PTFE，适用介质：冷/热水、弱酸弱碱，介质温度：-10℃~+150℃，额定扭矩：24Nm，供电电压：AC230V 50/60Hz，控制类型：模拟量调节型，控制信号：0-10V，复位方式：非弹簧复位，防护等级：IP54，运行角度：90°，适配阀门：中小型水阀 | 3619
霍尼韦尔 | 二通水阀 DN25 模拟量调节型 | V6GV225F-W025+ML8824A0620 | 座阀+调节型执行器 | 阀型：二通水阀，公称通径：DN25，公称压力：PN25，阀体材质：球墨铸铁，密封材质：PTFE，适用介质：冷/热水、弱酸弱碱，介质温度：-10℃~+150℃，额定扭矩：24Nm，供电电压：AC230V 50/60Hz，控制类型：模拟量调节型，控制信号：0-10V，复位方式：非弹簧复位，防护等级：IP54，运行角度：90°，适配阀门：中小型水阀 | 4026
霍尼韦尔 | 二通水阀 DN32 模拟量调节型 | V6GV225F-W032+ML8824A0620 | 座阀+调节型执行器 | 阀型：二通水阀，公称通径：DN32，公称压力：PN25，阀体材质：球墨铸铁，密封材质：PTFE，适用介质：冷/热水、弱酸弱碱，介质温度：-10℃~+150℃，额定扭矩：24Nm，供电电压：AC230V 50/60Hz，控制类型：模拟量调节型，控制信号：0-10V，复位方式：非弹簧复位，防护等级：IP54，运行角度：90°，适配阀门：中小型水阀 | 4500
霍尼韦尔 | 二通水阀 DN40 模拟量调节型 | V6GV225F-W040+ML8824A0620 | 座阀+调节型执行器 | 阀型：二通水阀，公称通径：DN40，公称压力：PN25，阀体材质：球墨铸铁，密封材质：PTFE，适用介质：冷/热水、弱酸弱碱，介质温度：-10℃~+150℃，额定扭矩：24Nm，供电电压：AC230V 50/60Hz，控制类型：模拟量调节型，控制信号：0-10V，复位方式：非弹簧复位，防护等级：IP54，运行角度：90°，适配阀门：中小型水阀 | 4907
霍尼韦尔 | 二通水阀 DN50 模拟量调节型 | V6GV225F-W050+ML8824A0620 | 座阀+调节型执行器 | 阀型：二通水阀，公称通径：DN50，公称压力：PN25，阀体材质：球墨铸铁，密封材质：PTFE，适用介质：冷/热水、弱酸弱碱，介质温度：-10℃~+150℃，额定扭矩：24Nm，供电电压：AC230V 50/60Hz，控制类型：模拟量调节型，控制信号：0-10V，复位方式：非弹簧复位，防护等级：IP54，运行角度：90°，适配阀门：中小型水阀 | 5043
霍尼韦尔 | 二通水阀 DN65 模拟量调节型 | V6GV225F-W065+ML8824A0620 | 座阀+调节型执行器 | 阀型：二通水阀，公称通径：DN65，公称压力：PN25，阀体材质：球墨铸铁，密封材质：PTFE，适用介质：冷/热水、弱酸弱碱，介质温度：-10℃~+150℃，额定扭矩：24Nm，供电电压：AC230V 50/60Hz，控制类型：模拟量调节型，控制信号：0-10V，复位方式：非弹簧复位，防护等级：IP54，运行角度：90°，适配阀门：中小型水阀 | 5449
霍尼韦尔 | 二通水阀 DN80 模拟量调节型 | V6GV225F-W080+ML8824A0620 | 座阀+调节型执行器 | 阀型：二通水阀，公称通径：DN80，公称压力：PN25，阀体材质：球墨铸铁，密封材质：PTFE，适用介质：冷/热水、弱酸弱碱，介质温度：-10℃~+150℃，额定扭矩：24Nm，供电电压：AC230V 50/60Hz，控制类型：模拟量调节型，控制信号：0-10V，复位方式：非弹簧复位，防护等级：IP54，运行角度：90°，适配阀门：中小型水阀 | 6534
霍尼韦尔 | 二通水阀 DN100 模拟量调节型 | V6GV225F-W100+ML8824A1840 | 座阀+调节型执行器 | 阀型：二通水阀，公称通径：DN100，公称压力：PN25，阀体材质：球墨铸铁，密封材质：PTFE，适用介质：冷/热水、弱酸弱碱，介质温度：-10℃~+150℃，额定扭矩：60Nm，供电电压：AC230V 50/60Hz，控制类型：模拟量调节型，控制信号：0-10V，复位方式：非弹簧复位，防护等级：IP54，运行角度：90°，适配阀门：大型水阀/蒸汽阀 | 10888
霍尼韦尔 | 二通水阀 DN125 模拟量调节型 | V6GV225F-W125+ML8824A1840 | 座阀+调节型执行器 | 阀型：二通水阀，公称通径：DN125，公称压力：PN25，阀体材质：球墨铸铁，密封材质：PTFE，适用介质：冷/热水、弱酸弱碱，介质温度：-10℃~+150℃，额定扭矩：60Nm，供电电压：AC230V 50/60Hz，控制类型：模拟量调节型，控制信号：0-10V，复位方式：非弹簧复位，防护等级：IP54，运行角度：90°，适配阀门：大型水阀/蒸汽阀 | 12922
霍尼韦尔 | 二通水阀 DN150 模拟量调节型 | V6GV225F-W150+ML8824A1840 | 座阀+调节型执行器 | 阀型：二通水阀，公称通径：DN150，公称压力：PN25，阀体材质：球墨铸铁，密封材质：PTFE，适用介质：冷/热水、弱酸弱碱，介质温度：-10℃~+150℃，额定扭矩：60Nm，供电电压：AC230V 50/60Hz，控制类型：模拟量调节型，控制信号：0-10V，复位方式：非弹簧复位，防护等级：IP54，运行角度：90°，适配阀门：大型水阀/蒸汽阀 | 15228
霍尼韦尔 | 二通水阀 DN200 模拟量调节型 | V6GV225F-W200+ML8624A3544 | 座阀+调节型执行器 | 阀型：二通水阀，公称通径：DN200，公称压力：PN25，阀体材质：球墨铸铁，密封材质：PTFE，适用介质：冷/热水、弱酸弱碱，介质温度：-10℃~+150℃，额定扭矩：35Nm，供电电压：AC24V，控制类型：模拟量调节型，控制信号：0-10V/4-20mA，复位方式：非弹簧复位，防护等级：IP54，运行角度：0-90°，响应时间：<4s，适配阀门：中大型水阀 | 31311
霍尼韦尔 | 二通水阀 DN250 模拟量调节型 | V6GV225F-W250+ML8624A3544 | 座阀+调节型执行器 | 阀型：二通水阀，公称通径：DN250，公称压力：PN25，阀体材质：球墨铸铁，密封材质：PTFE，适用介质：冷/热水、弱酸弱碱，介质温度：-10℃~+150℃，额定扭矩：35Nm，供电电压：AC24V，控制类型：模拟量调节型，控制信号：0-10V/4-20mA，复位方式：非弹簧复位，防护等级：IP54，运行角度：0-90°，响应时间：<4s，适配阀门：中大型水阀 | 42199
霍尼韦尔 | 二通水阀 DN15 模拟量调节型 | V6GV216F-W015+ML8824A1820 | 座阀+调节型执行器 | 阀型：二通水阀，公称通径：DN15，公称压力：PN16，阀体材质：球墨铸铁，密封材质：PTFE，适用介质：冷/热水、弱酸弱碱，介质温度：-10℃~+150℃，额定扭矩：40Nm，供电电压：AC230V 50/60Hz，控制类型：模拟量调节型，控制信号：0-10V，复位方式：非弹簧复位，防护等级：IP54，运行角度：90°，适配阀门：中大型水阀/蒸汽阀 | 3928
霍尼韦尔 | 二通水阀 DN20 模拟量调节型 | V6GV216F-W020+ML8824A1820 | 座阀+调节型执行器 | 阀型：二通水阀，公称通径：DN20，公称压力：PN16，阀体材质：球墨铸铁，密封材质：PTFE，适用介质：冷/热水、弱酸弱碱，介质温度：-10℃~+150℃，额定扭矩：40Nm，供电电压：AC230V 50/60Hz，控制类型：模拟量调节型，控制信号：0-10V，复位方式：非弹簧复位，防护等级：IP54，运行角度：90°，适配阀门：中大型水阀/蒸汽阀 | 4041
霍尼韦尔 | 二通水阀 DN25 模拟量调节型 | V6GV216F-W025+ML8824A1820 | 座阀+调节型执行器 | 阀型：二通水阀，公称通径：DN25，公称压力：PN16，阀体材质：球墨铸铁，密封材质：PTFE，适用介质：冷/热水、弱酸弱碱，介质温度：-10℃~+150℃，额定扭矩：40Nm，供电电压：AC230V 50/60Hz，控制类型：模拟量调节型，控制信号：0-10V，复位方式：非弹簧复位，防护等级：IP54，运行角度：90°，适配阀门：中大型水阀/蒸汽阀 | 4380
霍尼韦尔 | 二通水阀 DN32 模拟量调节型 | V6GV216F-W032 +ML8824A1820 | 座阀+调节型执行器 | 阀型：二通水阀，公称通径：DN32，公称压力：PN16，阀体材质：球墨铸铁，密封材质：PTFE，适用介质：冷/热水、弱酸弱碱，介质温度：-10℃~+150℃，额定扭矩：40Nm，供电电压：AC230V 50/60Hz，控制类型：模拟量调节型，控制信号：0-10V，复位方式：非弹簧复位，防护等级：IP54，运行角度：90°，适配阀门：中大型水阀/蒸汽阀 | 4775
霍尼韦尔 | 二通水阀 DN40 模拟量调节型 | V6GV216F-W040 +ML8824A1820 | 座阀+调节型执行器 | 阀型：二通水阀，公称通径：DN40，公称压力：PN16，阀体材质：球墨铸铁，密封材质：PTFE，适用介质：冷/热水、弱酸弱碱，介质温度：-10℃~+150℃，额定扭矩：40Nm，供电电压：AC230V 50/60Hz，控制类型：模拟量调节型，控制信号：0-10V，复位方式：非弹簧复位，防护等级：IP54，运行角度：90°，适配阀门：中大型水阀/蒸汽阀 | 5114
霍尼韦尔 | 二通水阀 DN50 模拟量调节型 | V6GV216F-W050+ML8824A1820 | 座阀+调节型执行器 | 阀型：二通水阀，公称通径：DN50，公称压力：PN16，阀体材质：球墨铸铁，密封材质：PTFE，适用介质：冷/热水、弱酸弱碱，介质温度：-10℃~+150℃，额定扭矩：40Nm，供电电压：AC230V 50/60Hz，控制类型：模拟量调节型，控制信号：0-10V，复位方式：非弹簧复位，防护等级：IP54，运行角度：90°，适配阀门：中大型水阀/蒸汽阀 | 5227
霍尼韦尔 | 二通水阀 DN65 模拟量调节型 | V6GV216F-W065 +ML8824A1820 | 座阀+调节型执行器 | 阀型：二通水阀，公称通径：DN65，公称压力：PN16，阀体材质：球墨铸铁，密封材质：PTFE，适用介质：冷/热水、弱酸弱碱，介质温度：-10℃~+150℃，额定扭矩：40Nm，供电电压：AC230V 50/60Hz，控制类型：模拟量调节型，控制信号：0-10V，复位方式：非弹簧复位，防护等级：IP54，运行角度：90°，适配阀门：中大型水阀/蒸汽阀 | 5566
霍尼韦尔 | 二通水阀 DN80 模拟量调节型 | V6GV216F-W080 +ML8824A1820 | 座阀+调节型执行器 | 阀型：二通水阀，公称通径：DN80，公称压力：PN16，阀体材质：球墨铸铁，密封材质：PTFE，适用介质：冷/热水、弱酸弱碱，介质温度：-10℃~+150℃，额定扭矩：40Nm，供电电压：AC230V 50/60Hz，控制类型：模拟量调节型，控制信号：0-10V，复位方式：非弹簧复位，防护等级：IP54，运行角度：90°，适配阀门：中大型水阀/蒸汽阀 | 6470
霍尼韦尔 | 二通水阀 DN15 模拟量调节型 | V6GV225F-W015+ML8824A1820 | 座阀+调节型执行器 | 阀型：二通水阀，公称通径：DN15，公称压力：PN25，阀体材质：球墨铸铁，密封材质：PTFE，适用介质：冷/热水、弱酸弱碱，介质温度：-10℃~+150℃，额定扭矩：40Nm，供电电压：AC230V 50/60Hz，控制类型：模拟量调节型，控制信号：0-10V，复位方式：非弹簧复位，防护等级：IP54，运行角度：90°，适配阀门：中大型水阀/蒸汽阀 | 4244
霍尼韦尔 | 二通水阀 DN20 模拟量调节型 | V6GV225F-W020+ML8824A1820 | 座阀+调节型执行器 | 阀型：二通水阀，公称通径：DN20，公称压力：PN25，阀体材质：球墨铸铁，密封材质：PTFE，适用介质：冷/热水、弱酸弱碱，介质温度：-10℃~+150℃，额定扭矩：40Nm，供电电压：AC230V 50/60Hz，控制类型：模拟量调节型，控制信号：0-10V，复位方式：非弹簧复位，防护等级：IP54，运行角度：90°，适配阀门：中大型水阀/蒸汽阀 | 4380
霍尼韦尔 | 二通水阀 DN25 模拟量调节型 | V6GV225F-W025+ML8824A1820 | 座阀+调节型执行器 | 阀型：二通水阀，公称通径：DN25，公称压力：PN25，阀体材质：球墨铸铁，密封材质：PTFE，适用介质：冷/热水、弱酸弱碱，介质温度：-10℃~+150℃，额定扭矩：40Nm，供电电压：AC230V 50/60Hz，控制类型：模拟量调节型，控制信号：0-10V，复位方式：非弹簧复位，防护等级：IP54，运行角度：90°，适配阀门：中大型水阀/蒸汽阀 | 4786
霍尼韦尔 | 二通水阀 DN32 模拟量调节型 | V6GV225F-W032+ML8824A1820 | 座阀+调节型执行器 | 阀型：二通水阀，公称通径：DN32，公称压力：PN25，阀体材质：球墨铸铁，密封材质：PTFE，适用介质：冷/热水、弱酸弱碱，介质温度：-10℃~+150℃，额定扭矩：40Nm，供电电压：AC230V 50/60Hz，控制类型：模拟量调节型，控制信号：0-10V，复位方式：非弹簧复位，防护等级：IP54，运行角度：90°，适配阀门：中大型水阀/蒸汽阀 | 5261
霍尼韦尔 | 二通水阀 DN40 模拟量调节型 | V6GV225F-W040+ML8824A1820 | 座阀+调节型执行器 | 阀型：二通水阀，公称通径：DN40，公称压力：PN25，阀体材质：球墨铸铁，密封材质：PTFE，适用介质：冷/热水、弱酸弱碱，介质温度：-10℃~+150℃，额定扭矩：40Nm，供电电压：AC230V 50/60Hz，控制类型：模拟量调节型，控制信号：0-10V，复位方式：非弹簧复位，防护等级：IP54，运行角度：90°，适配阀门：中大型水阀/蒸汽阀 | 5668
霍尼韦尔 | 二通水阀 DN50 模拟量调节型 | V6GV225F-W050+ML8824A1820 | 座阀+调节型执行器 | 阀型：二通水阀，公称通径：DN50，公称压力：PN25，阀体材质：球墨铸铁，密封材质：PTFE，适用介质：冷/热水、弱酸弱碱，介质温度：-10℃~+150℃，额定扭矩：40Nm，供电电压：AC230V 50/60Hz，控制类型：模拟量调节型，控制信号：0-10V，复位方式：非弹簧复位，防护等级：IP54，运行角度：90°，适配阀门：中大型水阀/蒸汽阀 | 5803
霍尼韦尔 | 二通水阀 DN65 模拟量调节型 | V6GV225F-W065+ML8824A1820 | 座阀+调节型执行器 | 阀型：二通水阀，公称通径：DN65，公称压力：PN25，阀体材质：球墨铸铁，密封材质：PTFE，适用介质：冷/热水、弱酸弱碱，介质温度：-10℃~+150℃，额定扭矩：40Nm，供电电压：AC230V 50/60Hz，控制类型：模拟量调节型，控制信号：0-10V，复位方式：非弹簧复位，防护等级：IP54，运行角度：90°，适配阀门：中大型水阀/蒸汽阀 | 6210
霍尼韦尔 | 二通水阀 DN80 模拟量调节型 | V6GV225F-W080+ML8824A1820 | 座阀+调节型执行器 | 阀型：二通水阀，公称通径：DN80，公称压力：PN25，阀体材质：球墨铸铁，密封材质：PTFE，适用介质：冷/热水、弱酸弱碱，介质温度：-10℃~+150℃，额定扭矩：40Nm，供电电压：AC230V 50/60Hz，控制类型：模拟量调节型，控制信号：0-10V，复位方式：非弹簧复位，防护等级：IP54，运行角度：90°，适配阀门：中大型水阀/蒸汽阀 | 7295
霍尼韦尔 | 二通水阀 DN15 模拟量调节型 | V5GV2W015F-E+ML7420A8088-E | 座阀+调节型执行器 | 阀型：二通水阀，公称通径：DN15，公称压力：PN16，阀体材质：铸铁，密封材质：EPDM，适用介质：冷/热水，介质温度：0℃~120℃，额定扭矩：20Nm，供电电压：AC24V，控制类型：模拟量调节型，控制信号：0-10V/4-20mA，复位方式：非弹簧复位，防护等级：IP54，运行角度：90°，适配阀门：中小型水阀 | 2991
霍尼韦尔 | 二通水阀 DN20 模拟量调节型 | V5GV2W020F-E+ML7420A8088-E | 座阀+调节型执行器 | 阀型：二通水阀，公称通径：DN20，公称压力：PN16，阀体材质：铸铁，密封材质：EPDM，适用介质：冷/热水，介质温度：0℃~120℃，额定扭矩：20Nm，供电电压：AC24V，控制类型：模拟量调节型，控制信号：0-10V/4-20mA，复位方式：非弹簧复位，防护等级：IP54，运行角度：90°，适配阀门：中小型水阀 | 3109
霍尼韦尔 | 二通水阀 DN25 模拟量调节型 | V5GV2W025F-E+ML7420A8088-E | 座阀+调节型执行器 | 阀型：二通水阀，公称通径：DN25，公称压力：PN16，阀体材质：铸铁，密封材质：EPDM，适用介质：冷/热水，介质温度：0℃~120℃，额定扭矩：20Nm，供电电压：AC24V，控制类型：模拟量调节型，控制信号：0-10V/4-20mA，复位方式：非弹簧复位，防护等级：IP54，运行角度：90°，适配阀门：中小型水阀 | 3419
霍尼韦尔 | 二通水阀 DN32 模拟量调节型 | V5GV2W032F-E+ML7420A8088-E | 座阀+调节型执行器 | 阀型：二通水阀，公称通径：DN32，公称压力：PN16，阀体材质：铸铁，密封材质：EPDM，适用介质：冷/热水，介质温度：0℃~120℃，额定扭矩：20Nm，供电电压：AC24V，控制类型：模拟量调节型，控制信号：0-10V/4-20mA，复位方式：非弹簧复位，防护等级：IP54，运行角度：90°，适配阀门：中小型水阀 | 3793
霍尼韦尔 | 二通水阀 DN40 模拟量调节型 | V5GV2W040F-E+ML7420A8088-E | 座阀+调节型执行器 | 阀型：二通水阀，公称通径：DN40，公称压力：PN16，阀体材质：铸铁，密封材质：EPDM，适用介质：冷/热水，介质温度：0℃~120℃，额定扭矩：20Nm，供电电压：AC24V，控制类型：模拟量调节型，控制信号：0-10V/4-20mA，复位方式：非弹簧复位，防护等级：IP54，运行角度：90°，适配阀门：中小型水阀 | 4017
霍尼韦尔 | 二通水阀 DN50 模拟量调节型 | V5GV2W050F-E+ML7420A8088-E | 座阀+调节型执行器 | 阀型：二通水阀，公称通径：DN50，公称压力：PN16，阀体材质：铸铁，密封材质：EPDM，适用介质：冷/热水，介质温度：0℃~120℃，额定扭矩：20Nm，供电电压：AC24V，控制类型：模拟量调节型，控制信号：0-10V/4-20mA，复位方式：非弹簧复位，防护等级：IP54，运行角度：90°，适配阀门：中小型水阀 | 4084
霍尼韦尔 | 二通水阀 DN65 模拟量调节型 | V5GV2W065F-E+ML7420A8088-E | 座阀+调节型执行器 | 阀型：二通水阀，公称通径：DN65，公称压力：PN16，阀体材质：铸铁，密封材质：EPDM，适用介质：冷/热水，介质温度：0℃~120℃，额定扭矩：20Nm，供电电压：AC24V，控制类型：模拟量调节型，控制信号：0-10V/4-20mA，复位方式：非弹簧复位，防护等级：IP54，运行角度：90°，适配阀门：中小型水阀 | 4406
霍尼韦尔 | 二通水阀 DN80 模拟量调节型 | V5GV2W080F-E+ML7420A8088-E | 座阀+调节型执行器 | 阀型：二通水阀，公称通径：DN80，公称压力：PN16，阀体材质：铸铁，密封材质：EPDM，适用介质：冷/热水，介质温度：0℃~120℃，额定扭矩：20Nm，供电电压：AC24V，控制类型：模拟量调节型，控制信号：0-10V/4-20mA，复位方式：非弹簧复位，防护等级：IP54，运行角度：90°，适配阀门：中小型水阀 | 5178
霍尼韦尔 | 二通水阀 DN15 模拟量调节型 | V5GV2W015F-E+ML7421A8035-E | 座阀+调节型执行器 | 阀型：二通水阀，公称通径：DN15，公称压力：PN16，阀体材质：铸铁，密封材质：EPDM，适用介质：冷/热水，介质温度：0℃~120℃，额定扭矩：40Nm，供电电压：AC24V，控制类型：模拟量调节型，控制信号：0-10V/4-20mA，复位方式：非弹簧复位，防护等级：IP54，运行角度：90°，适配阀门：中大型水阀 | 3709
霍尼韦尔 | 二通水阀 DN20 模拟量调节型 | V5GV2W020F-E+ML7421A8035-E | 座阀+调节型执行器 | 阀型：二通水阀，公称通径：DN20，公称压力：PN16，阀体材质：铸铁，密封材质：EPDM，适用介质：冷/热水，介质温度：0℃~120℃，额定扭矩：40Nm，供电电压：AC24V，控制类型：模拟量调节型，控制信号：0-10V/4-20mA，复位方式：非弹簧复位，防护等级：IP54，运行角度：90°，适配阀门：中大型水阀 | 3826
霍尼韦尔 | 二通水阀 DN25 模拟量调节型 | V5GV2W025F-E+ML7421A8035-E | 座阀+调节型执行器 | 阀型：二通水阀，公称通径：DN25，公称压力：PN16，阀体材质：铸铁，密封材质：EPDM，适用介质：冷/热水，介质温度：0℃~120℃，额定扭矩：40Nm，供电电压：AC24V，控制类型：模拟量调节型，控制信号：0-10V/4-20mA，复位方式：非弹簧复位，防护等级：IP54，运行角度：90°，适配阀门：中大型水阀 | 4136
霍尼韦尔 | 二通水阀 DN32 模拟量调节型 | V5GV2W032F-E+ML7421A8035-E | 座阀+调节型执行器 | 阀型：二通水阀，公称通径：DN32，公称压力：PN16，阀体材质：铸铁，密封材质：EPDM，适用介质：冷/热水，介质温度：0℃~120℃，额定扭矩：40Nm，供电电压：AC24V，控制类型：模拟量调节型，控制信号：0-10V/4-20mA，复位方式：非弹簧复位，防护等级：IP54，运行角度：90°，适配阀门：中大型水阀 | 4510
霍尼韦尔 | 二通水阀 DN40 模拟量调节型 | V5GV2W040F-E+ML7421A8035-E | 座阀+调节型执行器 | 阀型：二通水阀，公称通径：DN40，公称压力：PN16，阀体材质：铸铁，密封材质：EPDM，适用介质：冷/热水，介质温度：0℃~120℃，额定扭矩：40Nm，供电电压：AC24V，控制类型：模拟量调节型，控制信号：0-10V/4-20mA，复位方式：非弹簧复位，防护等级：IP54，运行角度：90°，适配阀门：中大型水阀 | 4735
霍尼韦尔 | 二通水阀 DN50 模拟量调节型 | V5GV2W050F-E+ML7421A8035-E | 座阀+调节型执行器 | 阀型：二通水阀，公称通径：DN50，公称压力：PN16，阀体材质：铸铁，密封材质：EPDM，适用介质：冷/热水，介质温度：0℃~120℃，额定扭矩：40Nm，供电电压：AC24V，控制类型：模拟量调节型，控制信号：0-10V/4-20mA，复位方式：非弹簧复位，防护等级：IP54，运行角度：90°，适配阀门：中大型水阀 | 4802
霍尼韦尔 | 二通水阀 DN65 模拟量调节型 | V5GV2W065F-E+ML7421A8035-E | 座阀+调节型执行器 | 阀型：二通水阀，公称通径：DN65，公称压力：PN16，阀体材质：铸铁，密封材质：EPDM，适用介质：冷/热水，介质温度：0℃~120℃，额定扭矩：40Nm，供电电压：AC24V，控制类型：模拟量调节型，控制信号：0-10V/4-20mA，复位方式：非弹簧复位，防护等级：IP54，运行角度：90°，适配阀门：中大型水阀 | 5124
霍尼韦尔 | 二通水阀 DN80 模拟量调节型 | V5GV2W080F-E+ML7421A8035-E | 座阀+调节型执行器 | 阀型：二通水阀，公称通径：DN80，公称压力：PN16，阀体材质：铸铁，密封材质：EPDM，适用介质：冷/热水，介质温度：0℃~120℃，额定扭矩：40Nm，供电电压：AC24V，控制类型：模拟量调节型，控制信号：0-10V/4-20mA，复位方式：非弹簧复位，防护等级：IP54，运行角度：90°，适配阀门：中大型水阀 | 5896
霍尼韦尔 | 二通水阀 DN100 模拟量调节型 | V5GV2W100F-E+ML7421B8012-E | 座阀+调节型执行器 | 阀型：二通水阀，公称通径：DN100，公称压力：PN16，阀体材质：铸铁，密封材质：EPDM，适用介质：冷/热水，介质温度：0℃~120℃，额定扭矩：40Nm，供电电压：AC24V，控制类型：模拟量调节型，控制信号：0-10V/4-20mA，复位方式：弹簧复位，防护等级：IP54，运行角度：90°，适配阀门：中大型水阀 | 8706
霍尼韦尔 | 二通水阀 DN125 模拟量调节型 | V5GV2W125F-E+ML7421B8012-E | 座阀+调节型执行器 | 阀型：二通水阀，公称通径：DN125，公称压力：PN16，阀体材质：铸铁，密封材质：EPDM，适用介质：冷/热水，介质温度：0℃~120℃，额定扭矩：40Nm，供电电压：AC24V，控制类型：模拟量调节型，控制信号：0-10V/4-20mA，复位方式：弹簧复位，防护等级：IP54，运行角度：90°，适配阀门：中大型水阀 | 10221
霍尼韦尔 | 二通水阀 DN150 模拟量调节型 | V5GV2W150F-E+ML7421B8012-E | 座阀+调节型执行器 | 阀型：二通水阀，公称通径：DN150，公称压力：PN16，阀体材质：铸铁，密封材质：EPDM，适用介质：冷/热水，介质温度：0℃~120℃，额定扭矩：40Nm，供电电压：AC24V，控制类型：模拟量调节型，控制信号：0-10V/4-20mA，复位方式：弹簧复位，防护等级：IP54，运行角度：90°，适配阀门：中大型水阀 | 11875
霍尼韦尔 | 三通水阀 DN50 模拟量调节型 | V5GV3W050F-E +ML7420A8088-E | 座阀+调节型执行器 | 阀型：三通水阀，公称通径：DN50，公称压力：PN16，阀体材质：铸铁，密封材质：EPDM，适用介质：冷/热水，介质温度：0℃~120℃，额定扭矩：20Nm，供电电压：AC24V，控制类型：模拟量调节型，控制信号：0-10V/4-20mA，复位方式：非弹簧复位，防护等级：IP54，运行角度：90°，适配阀门：中小型水阀 | 4199
霍尼韦尔 | 三通水阀 DN65 模拟量调节型 | V5GV3W065F-E +ML7420A8088-E | 座阀+调节型执行器 | 阀型：三通水阀，公称通径：DN65，公称压力：PN16，阀体材质：铸铁，密封材质：EPDM，适用介质：冷/热水，介质温度：0℃~120℃，额定扭矩：20Nm，供电电压：AC24V，控制类型：模拟量调节型，控制信号：0-10V/4-20mA，复位方式：非弹簧复位，防护等级：IP54，运行角度：90°，适配阀门：中小型水阀 | 4503
霍尼韦尔 | 三通水阀 DN80 模拟量调节型 | V5GV3W080F-E +ML7420A8088-E | 座阀+调节型执行器 | 阀型：三通水阀，公称通径：DN80，公称压力：PN16，阀体材质：铸铁，密封材质：EPDM，适用介质：冷/热水，介质温度：0℃~120℃，额定扭矩：20Nm，供电电压：AC24V，控制类型：模拟量调节型，控制信号：0-10V/4-20mA，复位方式：非弹簧复位，防护等级：IP54，运行角度：90°，适配阀门：中小型水阀 | 5382
霍尼韦尔 | 三通水阀 DN50 模拟量调节型 | V5GV3W050F-E +ML7421A8035-E | 座阀+调节型执行器 | 阀型：三通水阀，公称通径：DN50，公称压力：PN16，阀体材质：铸铁，密封材质：EPDM，适用介质：冷/热水，介质温度：0℃~120℃，额定扭矩：40Nm，供电电压：AC24V，控制类型：模拟量调节型，控制信号：0-10V/4-20mA，复位方式：非弹簧复位，防护等级：IP54，运行角度：90°，适配阀门：中大型水阀 | 4917
霍尼韦尔 | 三通水阀 DN65 模拟量调节型 | V5GV3W065F-E +ML7421A8035-E | 座阀+调节型执行器 | 阀型：三通水阀，公称通径：DN65，公称压力：PN16，阀体材质：铸铁，密封材质：EPDM，适用介质：冷/热水，介质温度：0℃~120℃，额定扭矩：40Nm，供电电压：AC24V，控制类型：模拟量调节型，控制信号：0-10V/4-20mA，复位方式：非弹簧复位，防护等级：IP54，运行角度：90°，适配阀门：中大型水阀 | 5220
霍尼韦尔 | 三通水阀 DN80 模拟量调节型 | V5GV3W080F-E +ML7421A8035-E | 座阀+调节型执行器 | 阀型：三通水阀，公称通径：DN80，公称压力：PN16，阀体材质：铸铁，密封材质：EPDM，适用介质：冷/热水，介质温度：0℃~120℃，额定扭矩：40Nm，供电电压：AC24V，控制类型：模拟量调节型，控制信号：0-10V/4-20mA，复位方式：非弹簧复位，防护等级：IP54，运行角度：90°，适配阀门：中大型水阀 | 6100
霍尼韦尔 | 三通水阀 DN100 模拟量调节型 | V5GV3W100F-E+ML7421B8012-E | 座阀+调节型执行器 | 阀型：三通水阀，公称通径：DN100，公称压力：PN16，阀体材质：铸铁，密封材质：EPDM，适用介质：冷/热水，介质温度：0℃~120℃，额定扭矩：40Nm，供电电压：AC24V，控制类型：模拟量调节型，控制信号：0-10V/4-20mA，复位方式：弹簧复位，防护等级：IP54，运行角度：90°，适配阀门：中大型水阀 | 8039
霍尼韦尔 | 三通水阀 DN125 模拟量调节型 | V5GV3W125F-E+ML7421B8012-E | 座阀+调节型执行器 | 阀型：三通水阀，公称通径：DN125，公称压力：PN16，阀体材质：铸铁，密封材质：EPDM，适用介质：冷/热水，介质温度：0℃~120℃，额定扭矩：40Nm，供电电压：AC24V，控制类型：模拟量调节型，控制信号：0-10V/4-20mA，复位方式：弹簧复位，防护等级：IP54，运行角度：90°，适配阀门：中大型水阀 | 11002
霍尼韦尔 | 三通水阀 DN150 模拟量调节型 | V5GV3W150F-E+ML7421B8012-E | 座阀+调节型执行器 | 阀型：三通水阀，公称通径：DN150，公称压力：PN16，阀体材质：铸铁，密封材质：EPDM，适用介质：冷/热水，介质温度：0℃~120℃，额定扭矩：40Nm，供电电压：AC24V，控制类型：模拟量调节型，控制信号：0-10V/4-20mA，复位方式：弹簧复位，防护等级：IP54，运行角度：90°，适配阀门：中大型水阀 | 13991
霍尼韦尔 | 二通调节球阀 DN40 开关型 | VH58E20040+ML2524 | 座阀+开关型执行器 | 阀型：二通调节球阀，公称通径：DN40，公称压力：PN16，阀体材质：黄铜，密封材质：PTFE，适用介质：冷/热水、气体，介质温度：-20℃~+120℃，额定扭矩：10Nm，供电电压：AC24V，控制类型：开关型，复位方式：非弹簧复位，防护等级：IP54，运行角度：90°，适配阀门：小型球阀/水阀 | 8471
霍尼韦尔 | 二通调节球阀 DN50 开关型 | VH58E20050+ML2524 | 座阀+开关型执行器 | 阀型：二通调节球阀，公称通径：DN50，公称压力：PN16，阀体材质：黄铜，密封材质：PTFE，适用介质：冷/热水、气体，介质温度：-20℃~+120℃，额定扭矩：10Nm，供电电压：AC24V，控制类型：开关型，复位方式：非弹簧复位，防护等级：IP54，运行角度：90°，适配阀门：小型球阀/水阀 | 8882
霍尼韦尔 | 二通调节球阀 DN65 开关型 | VH58E20065+ML2524 | 座阀+开关型执行器 | 阀型：二通调节球阀，公称通径：DN65，公称压力：PN16，阀体材质：黄铜，密封材质：PTFE，适用介质：冷/热水、气体，介质温度：-20℃~+120℃，额定扭矩：10Nm，供电电压：AC24V，控制类型：开关型，复位方式：非弹簧复位，防护等级：IP54，运行角度：90°，适配阀门：小型球阀/水阀 | 9432
霍尼韦尔 | 二通调节球阀 DN80 开关型 | VH58E20080+ML2524 | 座阀+开关型执行器 | 阀型：二通调节球阀，公称通径：DN80，公称压力：PN16，阀体材质：黄铜，密封材质：PTFE，适用介质：冷/热水、气体，介质温度：-20℃~+120℃，额定扭矩：10Nm，供电电压：AC24V，控制类型：开关型，复位方式：非弹簧复位，防护等级：IP54，运行角度：90°，适配阀门：小型球阀/水阀 | 10108
霍尼韦尔 | 二通调节球阀 DN100 开关型 | VH58E20100+ML2524 | 座阀+开关型执行器 | 阀型：二通调节球阀，公称通径：DN100，公称压力：PN16，阀体材质：黄铜，密封材质：PTFE，适用介质：冷/热水、气体，介质温度：-20℃~+120℃，额定扭矩：10Nm，供电电压：AC24V，控制类型：开关型，复位方式：非弹簧复位，防护等级：IP54，运行角度：90°，适配阀门：小型球阀/水阀 | 12111
霍尼韦尔 | 二通调节球阀 DN125 开关型 | VH58E20125+ML2524 | 座阀+开关型执行器 | 阀型：二通调节球阀，公称通径：DN125，公称压力：PN16，阀体材质：黄铜，密封材质：PTFE，适用介质：冷/热水、气体，介质温度：-20℃~+120℃，额定扭矩：10Nm，供电电压：AC24V，控制类型：开关型，复位方式：非弹簧复位，防护等级：IP54，运行角度：90°，适配阀门：小型球阀/水阀 | 15513
霍尼韦尔 | 二通调节球阀 DN150 开关型 | VH58E20150+ML2524 | 座阀+开关型执行器 | 阀型：二通调节球阀，公称通径：DN150，公称压力：PN16，阀体材质：黄铜，密封材质：PTFE，适用介质：冷/热水、气体，介质温度：-20℃~+120℃，额定扭矩：10Nm，供电电压：AC24V，控制类型：开关型，复位方式：非弹簧复位，防护等级：IP54，运行角度：90°，适配阀门：小型球阀/水阀 | 17250
霍尼韦尔 | 二通调节球阀 DN200 开关型 | VH58E20200+ML3524 | 座阀+开关型执行器 | 阀型：二通调节球阀，公称通径：DN200，公称压力：PN16，阀体材质：黄铜，密封材质：PTFE，适用介质：冷/热水、气体，介质温度：-20℃~+120℃，额定扭矩：15Nm，供电电压：AC24V，控制类型：开关型，复位方式：非弹簧复位，防护等级：IP54，运行角度：90°，适配阀门：中小型球阀/水阀 | 28025
霍尼韦尔 | 二通调节球阀 DN250 开关型 | VH58E20250+ML3524 | 座阀+开关型执行器 | 阀型：二通调节球阀，公称通径：DN250，公称压力：PN16，阀体材质：黄铜，密封材质：PTFE，适用介质：冷/热水、气体，介质温度：-20℃~+120℃，额定扭矩：15Nm，供电电压：AC24V，控制类型：开关型，复位方式：非弹簧复位，防护等级：IP54，运行角度：90°，适配阀门：中小型球阀/水阀 | 37511
霍尼韦尔 | 二通蒸汽座阀 DN15 | V5GV2S015F-E | 座阀 | 阀型：二通蒸汽座阀，公称通径：DN15，公称压力：PN16，连接方式：法兰式（PN16 RF），阀体材质：铸钢（WCB），密封材质：PTFE+石墨，适用介质：饱和蒸汽/低压蒸汽，介质温度：0℃~220℃，流量特性：等百分比 | 2030
霍尼韦尔 | 二通蒸汽座阀 DN20 | V5GV2S020F-E | 座阀 | 阀型：二通蒸汽座阀，公称通径：DN20，公称压力：PN16，连接方式：法兰式（PN16 RF），阀体材质：铸钢（WCB），密封材质：PTFE+石墨，适用介质：饱和蒸汽/低压蒸汽，介质温度：0℃~220℃，流量特性：等百分比 | 2137
霍尼韦尔 | 二通蒸汽座阀 DN25 | V5GV2S025F-E | 座阀 | 阀型：二通蒸汽座阀，公称通径：DN25，公称压力：PN16，连接方式：法兰式（PN16 RF），阀体材质：铸钢（WCB），密封材质：PTFE+石墨，适用介质：饱和蒸汽/低压蒸汽，介质温度：0℃~220℃，流量特性：等百分比 | 2458
霍尼韦尔 | 二通蒸汽座阀 DN32 | V5GV2S032F-E | 座阀 | 阀型：二通蒸汽座阀，公称通径：DN32，公称压力：PN16，连接方式：法兰式（PN16 RF），阀体材质：铸钢（WCB），密封材质：PTFE+石墨，适用介质：饱和蒸汽/低压蒸汽，介质温度：0℃~220℃，流量特性：等百分比 | 2992
霍尼韦尔 | 二通蒸汽座阀 DN40 | V5GV2S040F-E | 座阀 | 阀型：二通蒸汽座阀，公称通径：DN40，公称压力：PN16，连接方式：法兰式（PN16 RF），阀体材质：铸钢（WCB），密封材质：PTFE+石墨，适用介质：饱和蒸汽/低压蒸汽，介质温度：0℃~220℃，流量特性：等百分比 | 3741
霍尼韦尔 | 二通蒸汽座阀 DN50 | V5GV2S050F-E | 座阀 | 阀型：二通蒸汽座阀，公称通径：DN50，公称压力：PN16，连接方式：法兰式（PN16 RF），阀体材质：铸钢（WCB），密封材质：PTFE+石墨，适用介质：饱和蒸汽/低压蒸汽，介质温度：0℃~220℃，流量特性：等百分比 | 4062
霍尼韦尔 | 二通蒸汽座阀 DN65 | V5GV2S065F-E | 座阀 | 阀型：二通蒸汽座阀，公称通径：DN65，公称压力：PN16，连接方式：法兰式（PN16 RF），阀体材质：铸钢（WCB），密封材质：PTFE+石墨，适用介质：饱和蒸汽/低压蒸汽，介质温度：0℃~220℃，流量特性：等百分比 | 4828
霍尼韦尔 | 二通蒸汽座阀 DN80 | V5GV2S080F-E | 座阀 | 阀型：二通蒸汽座阀，公称通径：DN80，公称压力：PN16，连接方式：法兰式（PN16 RF），阀体材质：铸钢（WCB），密封材质：PTFE+石墨，适用介质：饱和蒸汽/低压蒸汽，介质温度：0℃~220℃，流量特性：等百分比 | 5610
霍尼韦尔 | 二通蒸汽座阀 DN100 | V5GV2S100F-E | 座阀 | 阀型：二通蒸汽座阀，公称通径：DN100，公称压力：PN16，连接方式：法兰式（PN16 RF），阀体材质：铸钢（WCB），密封材质：PTFE+石墨，适用介质：饱和蒸汽/低压蒸汽，介质温度：0℃~220℃，流量特性：等百分比 | 7925
霍尼韦尔 | 二通蒸汽座阀 DN125 | V5GV2S125F-E | 座阀 | 阀型：二通蒸汽座阀，公称通径：DN125，公称压力：PN16，连接方式：法兰式（PN16 RF），阀体材质：铸钢（WCB），密封材质：PTFE+石墨，适用介质：饱和蒸汽/低压蒸汽，介质温度：0℃~220℃，流量特性：等百分比 | 11860
霍尼韦尔 | 二通蒸汽座阀 DN150 | V5GV2S150F-E | 座阀 | 阀型：二通蒸汽座阀，公称通径：DN150，公称压力：PN16，连接方式：法兰式（PN16 RF），阀体材质：铸钢（WCB），密封材质：PTFE+石墨，适用介质：饱和蒸汽/低压蒸汽，介质温度：0℃~220℃，流量特性：等百分比 | 13292
霍尼韦尔 | 二通蒸汽座阀 DN15 模拟量调节型 | V5GV2S015F-E+ML8824A1820 | 座阀+调节型执行器 | 阀型：二通蒸汽座阀，公称通径：DN15，公称压力：PN16，连接方式：法兰式（PN16 RF），阀体材质：铸钢（WCB），密封材质：PTFE+石墨，适用介质：饱和蒸汽/低压蒸汽，介质温度：0℃~220℃，流量特性：等百分比，额定扭矩：40Nm，供电电压：AC230V 50/60Hz，控制类型：模拟量调节型，控制信号：0-10V，复位方式：非弹簧复位，防护等级：IP54，运行角度：90°，适配阀门：中大型水阀/蒸汽阀 | 4376
霍尼韦尔 | 二通蒸汽座阀 DN20 模拟量调节型 | V5GV2S020F-E+ML8824A1820 | 座阀+调节型执行器 | 阀型：二通蒸汽座阀，公称通径：DN20，公称压力：PN16，连接方式：法兰式（PN16 RF），阀体材质：铸钢（WCB），密封材质：PTFE+石墨，适用介质：饱和蒸汽/低压蒸汽，介质温度：0℃~220℃，流量特性：等百分比，额定扭矩：40Nm，供电电压：AC230V 50/60Hz，控制类型：模拟量调节型，控制信号：0-10V，复位方式：非弹簧复位，防护等级：IP54，运行角度：90°，适配阀门：中大型水阀/蒸汽阀 | 4483
霍尼韦尔 | 二通蒸汽座阀 DN25 模拟量调节型 | V5GV2S025F-E+ML8824A1820 | 座阀+调节型执行器 | 阀型：二通蒸汽座阀，公称通径：DN25，公称压力：PN16，连接方式：法兰式（PN16 RF），阀体材质：铸钢（WCB），密封材质：PTFE+石墨，适用介质：饱和蒸汽/低压蒸汽，介质温度：0℃~220℃，流量特性：等百分比，额定扭矩：40Nm，供电电压：AC230V 50/60Hz，控制类型：模拟量调节型，控制信号：0-10V，复位方式：非弹簧复位，防护等级：IP54，运行角度：90°，适配阀门：中大型水阀/蒸汽阀 | 4804
霍尼韦尔 | 二通蒸汽座阀 DN32 模拟量调节型 | V5GV2S032F-E+ML8824A1820 | 座阀+调节型执行器 | 阀型：二通蒸汽座阀，公称通径：DN32，公称压力：PN16，连接方式：法兰式（PN16 RF），阀体材质：铸钢（WCB），密封材质：PTFE+石墨，适用介质：饱和蒸汽/低压蒸汽，介质温度：0℃~220℃，流量特性：等百分比，额定扭矩：40Nm，供电电压：AC230V 50/60Hz，控制类型：模拟量调节型，控制信号：0-10V，复位方式：非弹簧复位，防护等级：IP54，运行角度：90°，适配阀门：中大型水阀/蒸汽阀 | 5339
霍尼韦尔 | 二通蒸汽座阀 DN40 模拟量调节型 | V5GV2S040F-E+ML8824A1820 | 座阀+调节型执行器 | 阀型：二通蒸汽座阀，公称通径：DN40，公称压力：PN16，连接方式：法兰式（PN16 RF），阀体材质：铸钢（WCB），密封材质：PTFE+石墨，适用介质：饱和蒸汽/低压蒸汽，介质温度：0℃~220℃，流量特性：等百分比，额定扭矩：40Nm，供电电压：AC230V 50/60Hz，控制类型：模拟量调节型，控制信号：0-10V，复位方式：非弹簧复位，防护等级：IP54，运行角度：90°，适配阀门：中大型水阀/蒸汽阀 | 6087
霍尼韦尔 | 二通蒸汽座阀 DN50 模拟量调节型 | V5GV2S050F-E+ML8824A1820 | 座阀+调节型执行器 | 阀型：二通蒸汽座阀，公称通径：DN50，公称压力：PN16，连接方式：法兰式（PN16 RF），阀体材质：铸钢（WCB），密封材质：PTFE+石墨，适用介质：饱和蒸汽/低压蒸汽，介质温度：0℃~220℃，流量特性：等百分比，额定扭矩：40Nm，供电电压：AC230V 50/60Hz，控制类型：模拟量调节型，控制信号：0-10V，复位方式：非弹簧复位，防护等级：IP54，运行角度：90°，适配阀门：中大型水阀/蒸汽阀 | 6408
霍尼韦尔 | 二通蒸汽座阀 DN65 模拟量调节型 | V5GV2S065F-E+ML8824A1820 | 座阀+调节型执行器 | 阀型：二通蒸汽座阀，公称通径：DN65，公称压力：PN16，连接方式：法兰式（PN16 RF），阀体材质：铸钢（WCB），密封材质：PTFE+石墨，适用介质：饱和蒸汽/低压蒸汽，介质温度：0℃~220℃，流量特性：等百分比，额定扭矩：40Nm，供电电压：AC230V 50/60Hz，控制类型：模拟量调节型，控制信号：0-10V，复位方式：非弹簧复位，防护等级：IP54，运行角度：90°，适配阀门：中大型水阀/蒸汽阀 | 7174
霍尼韦尔 | 二通蒸汽座阀 DN80 模拟量调节型 | V5GV2S080F-E+ML8824A1820 | 座阀+调节型执行器 | 阀型：二通蒸汽座阀，公称通径：DN80，公称压力：PN16，连接方式：法兰式（PN16 RF），阀体材质：铸钢（WCB），密封材质：PTFE+石墨，适用介质：饱和蒸汽/低压蒸汽，介质温度：0℃~220℃，流量特性：等百分比，额定扭矩：40Nm，供电电压：AC230V 50/60Hz，控制类型：模拟量调节型，控制信号：0-10V，复位方式：非弹簧复位，防护等级：IP54，运行角度：90°，适配阀门：中大型水阀/蒸汽阀 | 7956
霍尼韦尔 | 二通蒸汽座阀 DN100 模拟量调节型 | V5GV2S100F-E+ML8824A1840 | 座阀+调节型执行器 | 阀型：二通蒸汽座阀，公称通径：DN100，公称压力：PN16，连接方式：法兰式（PN16 RF），阀体材质：铸钢（WCB），密封材质：PTFE+石墨，适用介质：饱和蒸汽/低压蒸汽，介质温度：0℃~220℃，流量特性：等百分比，额定扭矩：60Nm，供电电压：AC230V 50/60Hz，控制类型：模拟量调节型，控制信号：0-10V，复位方式：非弹簧复位，防护等级：IP54，运行角度：90°，适配阀门：大型水阀/蒸汽阀 | 10271
霍尼韦尔 | 二通蒸汽座阀 DN125 模拟量调节型 | V5GV2S125F-E+ML8824A1840 | 座阀+调节型执行器 | 阀型：二通蒸汽座阀，公称通径：DN125，公称压力：PN16，连接方式：法兰式（PN16 RF），阀体材质：铸钢（WCB），密封材质：PTFE+石墨，适用介质：饱和蒸汽/低压蒸汽，介质温度：0℃~220℃，流量特性：等百分比，额定扭矩：60Nm，供电电压：AC230V 50/60Hz，控制类型：模拟量调节型，控制信号：0-10V，复位方式：非弹簧复位，防护等级：IP54，运行角度：90°，适配阀门：大型水阀/蒸汽阀 | 14206
霍尼韦尔 | 二通蒸汽座阀 DN150 模拟量调节型 | V5GV2S150F-E+ML8824A1840 | 座阀+调节型执行器 | 阀型：二通蒸汽座阀，公称通径：DN150，公称压力：PN16，连接方式：法兰式（PN16 RF），阀体材质：铸钢（WCB），密封材质：PTFE+石墨，适用介质：饱和蒸汽/低压蒸汽，介质温度：0℃~220℃，流量特性：等百分比，额定扭矩：60Nm，供电电压：AC230V 50/60Hz，控制类型：模拟量调节型，控制信号：0-10V，复位方式：非弹簧复位，防护等级：IP54，运行角度：90°，适配阀门：大型水阀/蒸汽阀 | 15638
霍尼韦尔 | 二通电动调节座阀 DN40 开关型 | VH58S20040+ML2524 | 座阀+开关型执行器 | 阀型：二通电动调节座阀，公称通径：DN40，公称压力：PN16，阀体材质：不锈钢（316L），阀内件材质：不锈钢+PTFE，密封材质：PTFE+石墨，适用介质：腐蚀性流体、冷/热水、低压蒸汽，介质温度：-20℃~+180℃，控制类型：模拟量调节型，控制信号：4-20mA，额定扭矩：35Nm，供电电压：AC24V，防护等级：IP67，连接方式：法兰式（PN16 RF），流量特性：等百分比，额定扭矩：10Nm，供电电压：AC24V，控制类型：开关型，复位方式：非弹簧复位，防护等级：IP54，运行角度：90°，适配阀门：小型球阀/水阀 | 9000
霍尼韦尔 | 二通电动调节座阀 DN50 开关型 | VH58S20050+ML2524 | 座阀+开关型执行器 | 阀型：二通电动调节座阀，公称通径：DN50，公称压力：PN16，阀体材质：不锈钢（316L），阀内件材质：不锈钢+PTFE，密封材质：PTFE+石墨，适用介质：腐蚀性流体、冷/热水、低压蒸汽，介质温度：-20℃~+180℃，控制类型：模拟量调节型，控制信号：4-20mA，额定扭矩：40Nm，供电电压：AC24V，防护等级：IP67，连接方式：法兰式（PN16 RF），流量特性：等百分比，额定扭矩：10Nm，供电电压：AC24V，控制类型：开关型，复位方式：非弹簧复位，防护等级：IP54，运行角度：90°，适配阀门：小型球阀/水阀 | 9291
霍尼韦尔 | 二通电动调节座阀 DN65 开关型 | VH58S20065+ML2524 | 座阀+开关型执行器 | 阀型：二通电动调节座阀，公称通径：DN65，公称压力：PN16，阀体材质：不锈钢（316L），阀内件材质：不锈钢+PTFE，密封材质：PTFE+石墨，适用介质：腐蚀性流体、冷/热水、低压蒸汽，介质温度：-20℃~+180℃，控制类型：模拟量调节型，控制信号：4-20mA，额定扭矩：50Nm，供电电压：AC24V，防护等级：IP67，连接方式：法兰式（PN16 RF），流量特性：等百分比，额定扭矩：10Nm，供电电压：AC24V，控制类型：开关型，复位方式：非弹簧复位，防护等级：IP54，运行角度：90°，适配阀门：小型球阀/水阀 | 9905
霍尼韦尔 | 二通电动调节座阀 DN80 开关型 | VH58S20080+ML2524 | 座阀+开关型执行器 | 阀型：二通电动调节座阀，公称通径：DN80，公称压力：PN16，阀体材质：不锈钢（316L），阀内件材质：不锈钢+PTFE，密封材质：PTFE+石墨，适用介质：腐蚀性流体、冷/热水、低压蒸汽，介质温度：-20℃~+180℃，控制类型：模拟量调节型，控制信号：4-20mA，额定扭矩：60Nm，供电电压：AC24V，防护等级：IP67，连接方式：法兰式（PN16 RF），流量特性：等百分比，额定扭矩：10Nm，供电电压：AC24V，控制类型：开关型，复位方式：非弹簧复位，防护等级：IP54，运行角度：90°，适配阀门：小型球阀/水阀 | 10658
霍尼韦尔 | 二通电动调节座阀 DN100 开关型 | VH58S20100+ML2524 | 座阀+开关型执行器 | 阀型：二通电动调节座阀，公称通径：DN100，公称压力：PN16，阀体材质：不锈钢（316L），阀内件材质：不锈钢+PTFE，密封材质：PTFE+石墨，适用介质：腐蚀性流体、冷/热水、低压蒸汽，介质温度：-20℃~+180℃，控制类型：模拟量调节型，控制信号：4-20mA，额定扭矩：80Nm，供电电压：AC24V，防护等级：IP67，连接方式：法兰式（PN16 RF），流量特性：等百分比，额定扭矩：10Nm，供电电压：AC24V，控制类型：开关型，复位方式：非弹簧复位，防护等级：IP54，运行角度：90°，适配阀门：小型球阀/水阀 | 12886
霍尼韦尔 | 二通电动调节座阀 DN125 开关型 | VH58S20125+ML2524 | 座阀+开关型执行器 | 阀型：二通电动调节座阀，公称通径：DN125，公称压力：PN16，阀体材质：不锈钢（316L），阀内件材质：不锈钢+PTFE，密封材质：PTFE+石墨，适用介质：腐蚀性流体、冷/热水、低压蒸汽，介质温度：-20℃~+180℃，控制类型：模拟量调节型，控制信号：4-20mA，额定扭矩：100Nm，供电电压：AC24V，防护等级：IP67，连接方式：法兰式（PN16 RF），流量特性：等百分比，额定扭矩：10Nm，供电电压：AC24V，控制类型：开关型，复位方式：非弹簧复位，防护等级：IP54，运行角度：90°，适配阀门：小型球阀/水阀 | 16673
霍尼韦尔 | 二通电动调节座阀 DN150 开关型 | VH58S20150+ML2524 | 座阀+开关型执行器 | 阀型：二通电动调节座阀，公称通径：DN150，公称压力：PN16，阀体材质：不锈钢（316L），阀内件材质：不锈钢+PTFE，密封材质：PTFE+石墨，适用介质：腐蚀性流体、冷/热水、低压蒸汽，介质温度：-20℃~+180℃，控制类型：模拟量调节型，控制信号：4-20mA，额定扭矩：120Nm，供电电压：AC24V，防护等级：IP67，连接方式：法兰式（PN16 RF），流量特性：等百分比，额定扭矩：10Nm，供电电压：AC24V，控制类型：开关型，复位方式：非弹簧复位，防护等级：IP54，运行角度：90°，适配阀门：小型球阀/水阀 | 18607
霍尼韦尔 | 二通电动调节座阀 DN200 开关型 | VH58S20200+ML3524 | 座阀+开关型执行器 | 阀型：二通电动调节座阀，公称通径：DN200，公称压力：PN16，阀体材质：不锈钢（316L），阀内件材质：不锈钢+PTFE，密封材质：PTFE+石墨，适用介质：腐蚀性流体、冷/热水、低压蒸汽，介质温度：-20℃~+180℃，控制类型：模拟量调节型，控制信号：4-20mA，额定扭矩：150Nm，供电电压：AC24V，防护等级：IP67，连接方式：法兰式（PN16 RF），流量特性：等百分比，额定扭矩：15Nm，供电电压：AC24V，控制类型：开关型，复位方式：非弹簧复位，防护等级：IP54，运行角度：90°，适配阀门：中小型球阀/水阀 | 32001
霍尼韦尔 | 二通电动调节座阀 DN250 开关型 | VH58S20250+ML3524 | 座阀+开关型执行器 | 阀型：二通电动调节座阀，公称通径：DN250，公称压力：PN16，阀体材质：不锈钢（316L），阀内件材质：不锈钢+PTFE，密封材质：PTFE+石墨，适用介质：腐蚀性流体、冷/热水、低压蒸汽，介质温度：-20℃~+180℃，控制类型：模拟量调节型，控制信号：4-20mA，额定扭矩：200Nm，供电电压：AC24V，防护等级：IP67，连接方式：法兰式（PN16 RF），流量特性：等百分比，额定扭矩：15Nm，供电电压：AC24V，控制类型：开关型，复位方式：非弹簧复位，防护等级：IP54，运行角度：90°，适配阀门：中小型球阀/水阀 | 46163
霍尼韦尔 | 模拟量调节型 | ML8624A2544 | 调节型执行器 | 额定扭矩：25Nm，供电电压：AC24V，控制类型：模拟量调节型，控制信号：0-10V/4-20mA，复位方式：非弹簧复位，防护等级：IP54，运行角度：0-90°，响应时间：<4s，适配阀门：中小型水阀 | 5257
霍尼韦尔 | 模拟量调节型 | ML8624A3544 | 调节型执行器 | 额定扭矩：35Nm，供电电压：AC24V，控制类型：模拟量调节型，控制信号：0-10V/4-20mA，复位方式：非弹簧复位，防护等级：IP54，运行角度：0-90°，响应时间：<4s，适配阀门：中大型水阀 | 5700
霍尼韦尔 | 二通电动调节座阀 DN40 模拟量调节型 | VH58S20040 | 座阀+调节型执行器 | 阀型：二通电动调节座阀，公称通径：DN40，公称压力：PN16，阀体材质：不锈钢（316L），阀内件材质：不锈钢+PTFE，密封材质：PTFE+石墨，适用介质：腐蚀性流体、冷/热水、低压蒸汽，介质温度：-20℃~+180℃，控制类型：模拟量调节型，控制信号：4-20mA，额定扭矩：35Nm，供电电压：AC24V，防护等级：IP67，连接方式：法兰式（PN16 RF），流量特性：等百分比 | 3800
霍尼韦尔 | 二通电动调节座阀 DN50 模拟量调节型 | VH58S20050 | 座阀+调节型执行器 | 阀型：二通电动调节座阀，公称通径：DN50，公称压力：PN16，阀体材质：不锈钢（316L），阀内件材质：不锈钢+PTFE，密封材质：PTFE+石墨，适用介质：腐蚀性流体、冷/热水、低压蒸汽，介质温度：-20℃~+180℃，控制类型：模拟量调节型，控制信号：4-20mA，额定扭矩：40Nm，供电电压：AC24V，防护等级：IP67，连接方式：法兰式（PN16 RF），流量特性：等百分比 | 4034
霍尼韦尔 | 二通电动调节座阀 DN65 模拟量调节型 | VH58S20065 | 座阀+调节型执行器 | 阀型：二通电动调节座阀，公称通径：DN65，公称压力：PN16，阀体材质：不锈钢（316L），阀内件材质：不锈钢+PTFE，密封材质：PTFE+石墨，适用介质：腐蚀性流体、冷/热水、低压蒸汽，介质温度：-20℃~+180℃，控制类型：模拟量调节型，控制信号：4-20mA，额定扭矩：50Nm，供电电压：AC24V，防护等级：IP67，连接方式：法兰式（PN16 RF），流量特性：等百分比 | 4647
霍尼韦尔 | 二通电动调节座阀 DN80 模拟量调节型 | VH58S20080 | 座阀+调节型执行器 | 阀型：二通电动调节座阀，公称通径：DN80，公称压力：PN16，阀体材质：不锈钢（316L），阀内件材质：不锈钢+PTFE，密封材质：PTFE+石墨，适用介质：腐蚀性流体、冷/热水、低压蒸汽，介质温度：-20℃~+180℃，控制类型：模拟量调节型，控制信号：4-20mA，额定扭矩：60Nm，供电电压：AC24V，防护等级：IP67，连接方式：法兰式（PN16 RF），流量特性：等百分比 | 5400
霍尼韦尔 | 二通电动调节座阀 DN100 模拟量调节型 | VH58S20100 | 座阀+调节型执行器 | 阀型：二通电动调节座阀，公称通径：DN100，公称压力：PN16，阀体材质：不锈钢（316L），阀内件材质：不锈钢+PTFE，密封材质：PTFE+石墨，适用介质：腐蚀性流体、冷/热水、低压蒸汽，介质温度：-20℃~+180℃，控制类型：模拟量调节型，控制信号：4-20mA，额定扭矩：80Nm，供电电压：AC24V，防护等级：IP67，连接方式：法兰式（PN16 RF），流量特性：等百分比 | 7628
霍尼韦尔 | 二通电动调节座阀 DN125 模拟量调节型 | VH58S20125 | 座阀+调节型执行器 | 阀型：二通电动调节座阀，公称通径：DN125，公称压力：PN16，阀体材质：不锈钢（316L），阀内件材质：不锈钢+PTFE，密封材质：PTFE+石墨，适用介质：腐蚀性流体、冷/热水、低压蒸汽，介质温度：-20℃~+180℃，控制类型：模拟量调节型，控制信号：4-20mA，额定扭矩：100Nm，供电电压：AC24V，防护等级：IP67，连接方式：法兰式（PN16 RF），流量特性：等百分比 | 11415
霍尼韦尔 | 二通电动调节座阀 DN150 模拟量调节型 | VH58S20150 | 座阀+调节型执行器 | 阀型：二通电动调节座阀，公称通径：DN150，公称压力：PN16，阀体材质：不锈钢（316L），阀内件材质：不锈钢+PTFE，密封材质：PTFE+石墨，适用介质：腐蚀性流体、冷/热水、低压蒸汽，介质温度：-20℃~+180℃，控制类型：模拟量调节型，控制信号：4-20mA，额定扭矩：120Nm，供电电压：AC24V，防护等级：IP67，连接方式：法兰式（PN16 RF），流量特性：等百分比 | 13349
霍尼韦尔 | 二通电动调节座阀 DN200 模拟量调节型 | VH58S20200 | 座阀+调节型执行器 | 阀型：二通电动调节座阀，公称通径：DN200，公称压力：PN16，阀体材质：不锈钢（316L），阀内件材质：不锈钢+PTFE，密封材质：PTFE+石墨，适用介质：腐蚀性流体、冷/热水、低压蒸汽，介质温度：-20℃~+180℃，控制类型：模拟量调节型，控制信号：4-20mA，额定扭矩：150Nm，供电电压：AC24V，防护等级：IP67，连接方式：法兰式（PN16 RF），流量特性：等百分比 | 26300
霍尼韦尔 | 二通电动调节座阀 DN250 模拟量调节型 | VH58S20250 | 座阀+调节型执行器 | 阀型：二通电动调节座阀，公称通径：DN250，公称压力：PN16，阀体材质：不锈钢（316L），阀内件材质：不锈钢+PTFE，密封材质：PTFE+石墨，适用介质：腐蚀性流体、冷/热水、低压蒸汽，介质温度：-20℃~+180℃，控制类型：模拟量调节型，控制信号：4-20mA，额定扭矩：200Nm，供电电压：AC24V，防护等级：IP67，连接方式：法兰式（PN16 RF），流量特性：等百分比 | 40463
霍尼韦尔 | 三通电动调节座阀（合流阀 DN65 模拟量调节型 | VH58EM30065 | 座阀+调节型执行器 | 阀型：三通电动调节座阀（合流阀，一般用于板换回水侧），公称通径：DN65，公称压力：PN16，阀体材质：球墨铸铁（QT450），阀内件材质：不锈钢+PTFE，密封材质：PTFE+石墨，适用介质：冷/热水、乙二醇溶液、低压蒸汽，介质温度：-10℃~+150℃，控制类型：模拟量调节型，控制信号：4-20mA，额定扭矩：50Nm，供电电压：AC24V，防护等级：IP54，连接方式：法兰式（PN16 RF），流量特性：等百分比(带手动操作功能) | 4413
霍尼韦尔 | 三通电动调节座阀（合流阀 DN80 模拟量调节型 | VH58EM30080 | 座阀+调节型执行器 | 阀型：三通电动调节座阀（合流阀，一般用于板换回水侧），公称通径：DN80，公称压力：PN16，阀体材质：球墨铸铁（QT450），阀内件材质：不锈钢+PTFE，密封材质：PTFE+石墨，适用介质：冷/热水、乙二醇溶液、低压蒸汽，介质温度：-10℃~+150℃，控制类型：模拟量调节型，控制信号：4-20mA，额定扭矩：60Nm，供电电压：AC24V，防护等级：IP54，连接方式：法兰式（PN16 RF），流量特性：等百分比(带手动操作功能) | 5235
霍尼韦尔 | 三通电动调节座阀（合流阀 DN100 模拟量调节型 | VH58EM30100 | 座阀+调节型执行器 | 阀型：三通电动调节座阀（合流阀，一般用于板换回水侧），公称通径：DN100，公称压力：PN16，阀体材质：球墨铸铁（QT450），阀内件材质：不锈钢+PTFE，密封材质：PTFE+石墨，适用介质：冷/热水、乙二醇溶液、低压蒸汽，介质温度：-10℃~+150℃，控制类型：模拟量调节型，控制信号：4-20mA，额定扭矩：80Nm，供电电压：AC24V，防护等级：IP54，连接方式：法兰式（PN16 RF），流量特性：等百分比(带手动操作功能) | 7196
霍尼韦尔 | 三通电动调节座阀（合流阀 DN125 模拟量调节型 | VH58EM30125 | 座阀+调节型执行器 | 阀型：三通电动调节座阀（合流阀，一般用于板换回水侧），公称通径：DN125，公称压力：PN16，阀体材质：球墨铸铁（QT450），阀内件材质：不锈钢+PTFE，密封材质：PTFE+石墨，适用介质：冷/热水、乙二醇溶液、低压蒸汽，介质温度：-10℃~+150℃，控制类型：模拟量调节型，控制信号：4-20mA，额定扭矩：100Nm，供电电压：AC24V，防护等级：IP54，连接方式：法兰式（PN16 RF），流量特性：等百分比(带手动操作功能) | 11133
霍尼韦尔 | 三通电动调节座阀（合流阀 DN150 模拟量调节型 | VH58EM30150 | 座阀+调节型执行器 | 阀型：三通电动调节座阀（合流阀，一般用于板换回水侧），公称通径：DN150，公称压力：PN16，阀体材质：球墨铸铁（QT450），阀内件材质：不锈钢+PTFE，密封材质：PTFE+石墨，适用介质：冷/热水、乙二醇溶液、低压蒸汽，介质温度：-10℃~+150℃，控制类型：模拟量调节型，控制信号：4-20mA，额定扭矩：120Nm，供电电压：AC24V，防护等级：IP54，连接方式：法兰式（PN16 RF），流量特性：等百分比(带手动操作功能) | 13629
霍尼韦尔 | 三通电动调节座阀（合流阀 DN200 模拟量调节型 | VH58EM30200 | 座阀+调节型执行器 | 阀型：三通电动调节座阀（合流阀，一般用于板换回水侧），公称通径：DN200，公称压力：PN16，阀体材质：球墨铸铁（QT450），阀内件材质：不锈钢+PTFE，密封材质：PTFE+石墨，适用介质：冷/热水、乙二醇溶液、低压蒸汽，介质温度：-10℃~+150℃，控制类型：模拟量调节型，控制信号：4-20mA，额定扭矩：150Nm，供电电压：AC24V，防护等级：IP54，连接方式：法兰式（PN16 RF），流量特性：等百分比(带手动操作功能) | 24264
霍尼韦尔 | 三通电动调节座阀（合流阀 DN250 模拟量调节型 | VH58EM30250 | 座阀+调节型执行器 | 阀型：三通电动调节座阀（合流阀，一般用于板换回水侧），公称通径：DN250，公称压力：PN16，阀体材质：球墨铸铁（QT450），阀内件材质：不锈钢+PTFE，密封材质：PTFE+石墨，适用介质：冷/热水、乙二醇溶液、低压蒸汽，介质温度：-10℃~+150℃，控制类型：模拟量调节型，控制信号：4-20mA，额定扭矩：200Nm，供电电压：AC24V，防护等级：IP54，连接方式：法兰式（PN16 RF），流量特性：等百分比(带手动操作功能) | 37329
霍尼韦尔 | 三通电动调节座阀（分流阀 DN65 数字调节型 | VH58ED30065 | 座阀+调节型执行器 | 阀型：三通电动调节座阀（分流阀，一般用于板换供水侧），公称通径：DN65，公称压力：PN16，阀体材质：球墨铸铁（QT450），阀内件材质：不锈钢+PTFE，密封材质：PTFE+石墨，适用介质：冷/热水、乙二醇溶液、低压蒸汽，介质温度：-10℃~+150℃，控制类型：数字调节型，控制信号：Modbus RTU，额定扭矩：50Nm，供电电压：AC24V，防护等级：IP54，连接方式：法兰式（PN16 RF），流量特性：等百分比(带通讯反馈功能) | 4290
霍尼韦尔 | 三通电动调节座阀（分流阀 DN80 数字调节型 | VH58ED30080 | 座阀+调节型执行器 | 阀型：三通电动调节座阀（分流阀，一般用于板换供水侧），公称通径：DN80，公称压力：PN16，阀体材质：球墨铸铁（QT450），阀内件材质：不锈钢+PTFE，密封材质：PTFE+石墨，适用介质：冷/热水、乙二醇溶液、低压蒸汽，介质温度：-10℃~+150℃，控制类型：数字调节型，控制信号：Modbus RTU，额定扭矩：60Nm，供电电压：AC24V，防护等级：IP54，连接方式：法兰式（PN16 RF），流量特性：等百分比(带通讯反馈功能) | 5089
霍尼韦尔 | 三通电动调节座阀（分流阀 DN100 数字调节型 | VH58ED30100 | 座阀+调节型执行器 | 阀型：三通电动调节座阀（分流阀，一般用于板换供水侧），公称通径：DN100，公称压力：PN16，阀体材质：球墨铸铁（QT450），阀内件材质：不锈钢+PTFE，密封材质：PTFE+石墨，适用介质：冷/热水、乙二醇溶液、低压蒸汽，介质温度：-10℃~+150℃，控制类型：数字调节型，控制信号：Modbus RTU，额定扭矩：80Nm，供电电压：AC24V，防护等级：IP54，连接方式：法兰式（PN16 RF），流量特性：等百分比(带通讯反馈功能) | 6996
霍尼韦尔 | 三通电动调节座阀（分流阀 DN125 数字调节型 | VH58ED30125 | 座阀+调节型执行器 | 阀型：三通电动调节座阀（分流阀，一般用于板换供水侧），公称通径：DN125，公称压力：PN16，阀体材质：球墨铸铁（QT450），阀内件材质：不锈钢+PTFE，密封材质：PTFE+石墨，适用介质：冷/热水、乙二醇溶液、低压蒸汽，介质温度：-10℃~+150℃，控制类型：数字调节型，控制信号：Modbus RTU，额定扭矩：100Nm，供电电压：AC24V，防护等级：IP54，连接方式：法兰式（PN16 RF），流量特性：等百分比(带通讯反馈功能) | 10823
霍尼韦尔 | 三通电动调节座阀（分流阀 DN150 数字调节型 | VH58ED30150 | 座阀+调节型执行器 | 阀型：三通电动调节座阀（分流阀，一般用于板换供水侧），公称通径：DN150，公称压力：PN16，阀体材质：球墨铸铁（QT450），阀内件材质：不锈钢+PTFE，密封材质：PTFE+石墨，适用介质：冷/热水、乙二醇溶液、低压蒸汽，介质温度：-10℃~+150℃，控制类型：数字调节型，控制信号：Modbus RTU，额定扭矩：120Nm，供电电压：AC24V，防护等级：IP54，连接方式：法兰式（PN16 RF），流量特性：等百分比(带通讯反馈功能) | 13913
霍尼韦尔 | 三通电动调节座阀（分流阀 DN200 数字调节型 | VH58ED30200 | 座阀+调节型执行器 | 阀型：三通电动调节座阀（分流阀，一般用于板换供水侧），公称通径：DN200，公称压力：PN16，阀体材质：球墨铸铁（QT450），阀内件材质：不锈钢+PTFE，密封材质：PTFE+石墨，适用介质：冷/热水、乙二醇溶液、低压蒸汽，介质温度：-10℃~+150℃，控制类型：数字调节型，控制信号：Modbus RTU，额定扭矩：150Nm，供电电压：AC24V，防护等级：IP54，连接方式：法兰式（PN16 RF），流量特性：等百分比(带通讯反馈功能) | 24264
霍尼韦尔 | 三通电动调节座阀（分流阀 DN250 数字调节型 | VH58ED30250 | 座阀+调节型执行器 | 阀型：三通电动调节座阀（分流阀，一般用于板换供水侧），公称通径：DN250，公称压力：PN16，阀体材质：球墨铸铁（QT450），阀内件材质：不锈钢+PTFE，密封材质：PTFE+石墨，适用介质：冷/热水、乙二醇溶液、低压蒸汽，介质温度：-10℃~+150℃，控制类型：数字调节型，控制信号：Modbus RTU，额定扭矩：200Nm，供电电压：AC24V，防护等级：IP54，连接方式：法兰式（PN16 RF），流量特性：等百分比(带通讯反馈功能) | 37329
霍尼韦尔 | 三通电动调节座阀（合流阀 DN65 开关型 | VH58EM30065+ML3524 | 座阀+开关型执行器 | 阀型：三通电动调节座阀（合流阀，一般用于板换回水侧），公称通径：DN65，公称压力：PN16，阀体材质：球墨铸铁（QT450），阀内件材质：不锈钢+PTFE，密封材质：PTFE+石墨，适用介质：冷/热水、乙二醇溶液、低压蒸汽，介质温度：-10℃~+150℃，控制类型：模拟量调节型，控制信号：4-20mA，额定扭矩：50Nm，供电电压：AC24V，防护等级：IP54，连接方式：法兰式（PN16 RF），流量特性：等百分比(带手动操作功能)，额定扭矩：15Nm，供电电压：AC24V，控制类型：开关型，复位方式：非弹簧复位，防护等级：IP54，运行角度：90°，适配阀门：中小型球阀/水阀 | 10114
霍尼韦尔 | 三通电动调节座阀（合流阀 DN80 开关型 | VH58EM30080+ML3524 | 座阀+开关型执行器 | 阀型：三通电动调节座阀（合流阀，一般用于板换回水侧），公称通径：DN80，公称压力：PN16，阀体材质：球墨铸铁（QT450），阀内件材质：不锈钢+PTFE，密封材质：PTFE+石墨，适用介质：冷/热水、乙二醇溶液、低压蒸汽，介质温度：-10℃~+150℃，控制类型：模拟量调节型，控制信号：4-20mA，额定扭矩：60Nm，供电电压：AC24V，防护等级：IP54，连接方式：法兰式（PN16 RF），流量特性：等百分比(带手动操作功能)，额定扭矩：15Nm，供电电压：AC24V，控制类型：开关型，复位方式：非弹簧复位，防护等级：IP54，运行角度：90°，适配阀门：中小型球阀/水阀 | 10936
霍尼韦尔 | 三通电动调节座阀（合流阀 DN100 开关型 | VH58EM30100+ML3524 | 座阀+开关型执行器 | 阀型：三通电动调节座阀（合流阀，一般用于板换回水侧），公称通径：DN100，公称压力：PN16，阀体材质：球墨铸铁（QT450），阀内件材质：不锈钢+PTFE，密封材质：PTFE+石墨，适用介质：冷/热水、乙二醇溶液、低压蒸汽，介质温度：-10℃~+150℃，控制类型：模拟量调节型，控制信号：4-20mA，额定扭矩：80Nm，供电电压：AC24V，防护等级：IP54，连接方式：法兰式（PN16 RF），流量特性：等百分比(带手动操作功能)，额定扭矩：15Nm，供电电压：AC24V，控制类型：开关型，复位方式：非弹簧复位，防护等级：IP54，运行角度：90°，适配阀门：中小型球阀/水阀 | 12897
霍尼韦尔 | 三通电动调节座阀（合流阀 DN125 开关型 | VH58EM30125+ML3524 | 座阀+开关型执行器 | 阀型：三通电动调节座阀（合流阀，一般用于板换回水侧），公称通径：DN125，公称压力：PN16，阀体材质：球墨铸铁（QT450），阀内件材质：不锈钢+PTFE，密封材质：PTFE+石墨，适用介质：冷/热水、乙二醇溶液、低压蒸汽，介质温度：-10℃~+150℃，控制类型：模拟量调节型，控制信号：4-20mA，额定扭矩：100Nm，供电电压：AC24V，防护等级：IP54，连接方式：法兰式（PN16 RF），流量特性：等百分比(带手动操作功能)，额定扭矩：15Nm，供电电压：AC24V，控制类型：开关型，复位方式：非弹簧复位，防护等级：IP54，运行角度：90°，适配阀门：中小型球阀/水阀 | 16834
霍尼韦尔 | 三通电动调节座阀（合流阀 DN150 开关型 | VH58EM30150+ML3524 | 座阀+开关型执行器 | 阀型：三通电动调节座阀（合流阀，一般用于板换回水侧），公称通径：DN150，公称压力：PN16，阀体材质：球墨铸铁（QT450），阀内件材质：不锈钢+PTFE，密封材质：PTFE+石墨，适用介质：冷/热水、乙二醇溶液、低压蒸汽，介质温度：-10℃~+150℃，控制类型：模拟量调节型，控制信号：4-20mA，额定扭矩：120Nm，供电电压：AC24V，防护等级：IP54，连接方式：法兰式（PN16 RF），流量特性：等百分比(带手动操作功能)，额定扭矩：15Nm，供电电压：AC24V，控制类型：开关型，复位方式：非弹簧复位，防护等级：IP54，运行角度：90°，适配阀门：中小型球阀/水阀 | 19330
霍尼韦尔 | 三通电动调节座阀（合流阀 DN200 开关型 | VH58EM30200+ML3524 | 座阀+开关型执行器 | 阀型：三通电动调节座阀（合流阀，一般用于板换回水侧），公称通径：DN200，公称压力：PN16，阀体材质：球墨铸铁（QT450），阀内件材质：不锈钢+PTFE，密封材质：PTFE+石墨，适用介质：冷/热水、乙二醇溶液、低压蒸汽，介质温度：-10℃~+150℃，控制类型：模拟量调节型，控制信号：4-20mA，额定扭矩：150Nm，供电电压：AC24V，防护等级：IP54，连接方式：法兰式（PN16 RF），流量特性：等百分比(带手动操作功能)，额定扭矩：15Nm，供电电压：AC24V，控制类型：开关型，复位方式：非弹簧复位，防护等级：IP54，运行角度：90°，适配阀门：中小型球阀/水阀 | 29965
霍尼韦尔 | 三通电动调节座阀（合流阀 DN250 开关型 | VH58EM30250+ML3524 | 座阀+开关型执行器 | 阀型：三通电动调节座阀（合流阀，一般用于板换回水侧），公称通径：DN250，公称压力：PN16，阀体材质：球墨铸铁（QT450），阀内件材质：不锈钢+PTFE，密封材质：PTFE+石墨，适用介质：冷/热水、乙二醇溶液、低压蒸汽，介质温度：-10℃~+150℃，控制类型：模拟量调节型，控制信号：4-20mA，额定扭矩：200Nm，供电电压：AC24V，防护等级：IP54，连接方式：法兰式（PN16 RF），流量特性：等百分比(带手动操作功能)，额定扭矩：15Nm，供电电压：AC24V，控制类型：开关型，复位方式：非弹簧复位，防护等级：IP54，运行角度：90°，适配阀门：中小型球阀/水阀 | 43030
霍尼韦尔 | 三通电动调节座阀（分流阀 DN65 开关型 | VH58ED30065+ML3524 | 座阀+开关型执行器 | 阀型：三通电动调节座阀（分流阀，一般用于板换供水侧），公称通径：DN65，公称压力：PN16，阀体材质：球墨铸铁（QT450），阀内件材质：不锈钢+PTFE，密封材质：PTFE+石墨，适用介质：冷/热水、乙二醇溶液、低压蒸汽，介质温度：-10℃~+150℃，控制类型：数字调节型，控制信号：Modbus RTU，额定扭矩：50Nm，供电电压：AC24V，防护等级：IP54，连接方式：法兰式（PN16 RF），流量特性：等百分比(带通讯反馈功能)，额定扭矩：15Nm，供电电压：AC24V，控制类型：开关型，复位方式：非弹簧复位，防护等级：IP54，运行角度：90°，适配阀门：中小型球阀/水阀 | 9991
霍尼韦尔 | 三通电动调节座阀（分流阀 DN80 开关型 | VH58ED30080+ML3524 | 座阀+开关型执行器 | 阀型：三通电动调节座阀（分流阀，一般用于板换供水侧），公称通径：DN80，公称压力：PN16，阀体材质：球墨铸铁（QT450），阀内件材质：不锈钢+PTFE，密封材质：PTFE+石墨，适用介质：冷/热水、乙二醇溶液、低压蒸汽，介质温度：-10℃~+150℃，控制类型：数字调节型，控制信号：Modbus RTU，额定扭矩：60Nm，供电电压：AC24V，防护等级：IP54，连接方式：法兰式（PN16 RF），流量特性：等百分比(带通讯反馈功能)，额定扭矩：15Nm，供电电压：AC24V，控制类型：开关型，复位方式：非弹簧复位，防护等级：IP54，运行角度：90°，适配阀门：中小型球阀/水阀 | 10790
霍尼韦尔 | 三通电动调节座阀（分流阀 DN100 开关型 | VH58ED30100+ML3524 | 座阀+开关型执行器 | 阀型：三通电动调节座阀（分流阀，一般用于板换供水侧），公称通径：DN100，公称压力：PN16，阀体材质：球墨铸铁（QT450），阀内件材质：不锈钢+PTFE，密封材质：PTFE+石墨，适用介质：冷/热水、乙二醇溶液、低压蒸汽，介质温度：-10℃~+150℃，控制类型：数字调节型，控制信号：Modbus RTU，额定扭矩：80Nm，供电电压：AC24V，防护等级：IP54，连接方式：法兰式（PN16 RF），流量特性：等百分比(带通讯反馈功能)，额定扭矩：15Nm，供电电压：AC24V，控制类型：开关型，复位方式：非弹簧复位，防护等级：IP54，运行角度：90°，适配阀门：中小型球阀/水阀 | 12697
霍尼韦尔 | 三通电动调节座阀（分流阀 DN125 开关型 | VH58ED30125+ML3524 | 座阀+开关型执行器 | 阀型：三通电动调节座阀（分流阀，一般用于板换供水侧），公称通径：DN125，公称压力：PN16，阀体材质：球墨铸铁（QT450），阀内件材质：不锈钢+PTFE，密封材质：PTFE+石墨，适用介质：冷/热水、乙二醇溶液、低压蒸汽，介质温度：-10℃~+150℃，控制类型：数字调节型，控制信号：Modbus RTU，额定扭矩：100Nm，供电电压：AC24V，防护等级：IP54，连接方式：法兰式（PN16 RF），流量特性：等百分比(带通讯反馈功能)，额定扭矩：15Nm，供电电压：AC24V，控制类型：开关型，复位方式：非弹簧复位，防护等级：IP54，运行角度：90°，适配阀门：中小型球阀/水阀 | 16524
霍尼韦尔 | 三通电动调节座阀（分流阀 DN150 开关型 | VH58ED30150+ML3524 | 座阀+开关型执行器 | 阀型：三通电动调节座阀（分流阀，一般用于板换供水侧），公称通径：DN150，公称压力：PN16，阀体材质：球墨铸铁（QT450），阀内件材质：不锈钢+PTFE，密封材质：PTFE+石墨，适用介质：冷/热水、乙二醇溶液、低压蒸汽，介质温度：-10℃~+150℃，控制类型：数字调节型，控制信号：Modbus RTU，额定扭矩：120Nm，供电电压：AC24V，防护等级：IP54，连接方式：法兰式（PN16 RF），流量特性：等百分比(带通讯反馈功能)，额定扭矩：15Nm，供电电压：AC24V，控制类型：开关型，复位方式：非弹簧复位，防护等级：IP54，运行角度：90°，适配阀门：中小型球阀/水阀 | 19614
霍尼韦尔 | 三通电动调节座阀（分流阀 DN200 开关型 | VH58ED30200+ML3524 | 座阀+开关型执行器 | 阀型：三通电动调节座阀（分流阀，一般用于板换供水侧），公称通径：DN200，公称压力：PN16，阀体材质：球墨铸铁（QT450），阀内件材质：不锈钢+PTFE，密封材质：PTFE+石墨，适用介质：冷/热水、乙二醇溶液、低压蒸汽，介质温度：-10℃~+150℃，控制类型：数字调节型，控制信号：Modbus RTU，额定扭矩：150Nm，供电电压：AC24V，防护等级：IP54，连接方式：法兰式（PN16 RF），流量特性：等百分比(带通讯反馈功能)，额定扭矩：15Nm，供电电压：AC24V，控制类型：开关型，复位方式：非弹簧复位，防护等级：IP54，运行角度：90°，适配阀门：中小型球阀/水阀 | 29965
霍尼韦尔 | 三通电动调节座阀（分流阀 DN250 开关型 | VH58ED30250+ML3524 | 座阀+开关型执行器 | 阀型：三通电动调节座阀（分流阀，一般用于板换供水侧），公称通径：DN250，公称压力：PN16，阀体材质：球墨铸铁（QT450），阀内件材质：不锈钢+PTFE，密封材质：PTFE+石墨，适用介质：冷/热水、乙二醇溶液、低压蒸汽，介质温度：-10℃~+150℃，控制类型：数字调节型，控制信号：Modbus RTU，额定扭矩：200Nm，供电电压：AC24V，防护等级：IP54，连接方式：法兰式（PN16 RF），流量特性：等百分比(带通讯反馈功能)，额定扭矩：15Nm，供电电压：AC24V，控制类型：开关型，复位方式：非弹簧复位，防护等级：IP54，运行角度：90°，适配阀门：中小型球阀/水阀 | 43030