## 标准化设备数据
规格型号 | 单价 | 设备类型 | 说明
HKX-R04-16-N-S | 1319.0038 | 智能照明设备 | 设备名称：KNX安全4路开关执行器，通道数量：4路，输出类型：Line DO继电器输出，单路额定电流：16A，负载适配：电阻性负载/电感性负载/电容性负载，操作模式：手动本地操作/总线远程控制，状态指示：开关状态LED显，控制功能：定时控制/逻辑联动/场景控制，安装方式：标准DIN导轨安装，防护等级：安全型，适配总线：KNX总线，接线制式：模块化接线
HKX-R08-16-N-S | 2328.0034 | 智能照明设备 | 设备名称：KNX安全8路开关执行器，通道数量：8路，输出类型：Line DO继电器输出，单路额定电流：16A，负载适配：电阻性负载/电感性负载/电容性负载，操作模式：手动本地操作/总线远程控制，状态指示：开关状态LED显，控制功能：定时控制/逻辑联动/场景控制，安装方式：标准DIN导轨安装，防护等级：安全型，适配总线：KNX总线，接线制式：模块化接线
HKX-R12-16-N-S | 2915.0045 | 智能照明设备 | 设备名称：KNX安全12路开关执行器，通道数量：12路，输出类型：Line DO继电器输出，单路额定电流：16A，负载适配：电阻性负载/电感性负载/电容性负载，操作模式：手动本地操作/总线远程控制，状态指示：开关状态LED显，控制功能：定时控制/逻辑联动/场景控制，安装方式：标准DIN导轨安装，防护等级：安全型，适配总线：KNX总线，接线制式：模块化接线
HKX-R04-16-C-S | 1719.9956 | 智能照明设备 | 设备名称：KNX安全4路带电流检测开关执行器，通道数量：4路，输出类型：Line DO继电器输出，单路额定电流：16A，负载适配：电阻性负载/电感性负载/电容性负载，操作模式：手动本地操作/总线远程控制，状态指示：开关状态LED显，控制功能：定时控制/逻辑联动/场景控制，监测功能：回路电流检测/有功功率计算，安装方式：标准DIN导轨安装，防护等级：安全型，适配总线：KNX总线，接线制式：模块化接线
HKX-R08-16-C-S | 3059.9948 | 智能照明设备 | 设备名称：KNX安全8路带电流检测开关执行器，通道数量：8路，输出类型：Line DO继电器输出，单路额定电流：16A，负载适配：电阻性负载/电感性负载/电容性负载，操作模式：手动本地操作/总线远程控制，状态指示：开关状态LED显，控制功能：定时控制/逻辑联动/场景控制，监测功能：回路电流检测/有功功率计算，安装方式：标准DIN导轨安装，防护等级：安全型，适配总线：KNX总线，接线制式：模块化接线
HKX-R12-16-C-S | 3819.0045 | 智能照明设备 | 设备名称：KNX安全12路带电流检测开关执行器，通道数量：12路，输出类型：Line DO继电器输出，单路额定电流：16A，负载适配：电阻性负载/电感性负载/电容性负载，操作模式：手动本地操作/总线远程控制，状态指示：开关状态LED显，控制功能：定时控制/逻辑联动/场景控制，监测功能：回路电流检测/有功功率计算，安装方式：标准DIN导轨安装，防护等级：安全型，适配总线：KNX总线，接线制式：模块化接线
HKX-D04-16-L-S | 2046.995 | 智能照明设备 | 设备名称：4通道16A 1-10V调光控制器，通道数量：4路，调光类型：0-10V/1-10V模拟调光，单路调光电流：100mA，开关触点额定电流：16A，负载特性：支持LED抗浪涌负载/防触点粘连，操作模式：手动旋钮调光/总线远程调光，状态指示：输出状态LED显，控制功能：定时控制/逻辑联动/场景控制，安装方式：标准DIN导轨安装，适配总线：KNX总线，适用灯具：LED灯/白炽灯/荧光灯
HKX-DALI-01 | 2215.0034 | 智能照明设备 | 设备名称：单通道KNX/DALI网关，通道数量：1路DALI通道，单通道带载能力：64个DALI驱动器，协议转换：KNX总线协议/DALI照明协议互转，控制功能：定时控制/分组管控/场景调用，安装方式：标准DIN导轨安装，适配总线：KNX总线，工作模式：独立网关模式，通讯距离：符合DALI标准通讯距离
HKX-DALI-02 | 3543.002 | 智能照明设备 | 设备名称：双通道KNX/DALI网关，通道数量：2路DALI通道，单通道带载能力：64个DALI驱动器，协议转换：KNX总线协议/DALI照明协议互转，控制功能：定时控制/分组管控/场景调用，安装方式：标准DIN导轨安装，适配总线：KNX总线，工作模式：独立双通道模式，通道隔离：双通道独立运行互不干扰
HKX-C04-S | 1119.9995 | 智能照明设备 | 设备名称：KNX安全4路6A多功能执行器，通道数量：4路，输出类型：继电器输出，单路额定电流：6A，核心功能：窗帘升降控制/百叶角度调节/太阳自动防护，控制功能：定时控制/逻辑联动/场景控制/安全应急操作，状态指示：输出回路LED显，安装方式：标准DIN导轨安装，防护等级：安全型，适配总线：KNX总线，适用场景：窗帘/百叶/遮阳设备控制
HKX-I04 | 680.0001 | 智能照明设备 | 设备名称：四路通用接口，通道数量：4路，接口类型：干接点信号输入，辅助输出：12V直流输出，状态指示：4路独立LED指示灯，控制功能：开关控制/调光控制/窗帘控制/场景控制/多重联动，兼容信号：消防联动干接点信号，安装方式：标准DIN导轨安装，适配总线：KNX总线，接线方式：插拔式端子接线
HKX-MP04-D-S | 875.0042 | 智能照明设备 | 设备名称：KNX安全4键智能面板，按键数量：4键，安装方式：86底盒暗装，面板形式：单联/多联拼装，材质：金属面板材质，控制功能：开关控制/调光控制/窗帘控制/场景调用，指示功能：LED状态指示灯，防护功能：防误触保护，适配总线：KNX总线，操作方式：物理按键按压
HKX-MP06-D-S | 904 | 智能照明设备 | 设备名称：KNX安全6键智能面板，按键数量：6键，安装方式：86底盒暗装，面板形式：单联/多联拼装，材质：金属面板材质，控制功能：开关控制/调光控制/窗帘控制/场景调用，指示功能：LED状态指示灯，防护功能：防误触保护，适配总线：KNX总线，操作方式：物理按键按压
HKX-MP08-D-S | 1021.0002 | 智能照明设备 | 设备名称：8键KNX智能面板（华尔兹系列金属款），按键数量：8键，系列归属：华尔兹系列，安装方式：86底盒暗装，面板形式：单联/多联拼装，材质：金属面板材质，控制功能：开关控制/调光控制/窗帘控制/场景调用，指示功能：LED状态指示灯，防护功能：防误触保护，适配总线：KNX总线，操作方式：物理按键按压
HKX-TP04-D | 2142.9998 | 智能照明设备 | 设备名称：4寸KNX智能触摸面板V40S，屏幕尺寸：4寸触控屏，安装方式：86底盒暗装，面板形式：单联/多联拼装，外观颜色：黑色，控制功能：开关控制/调光控制/窗帘控制/场景控制/定时设定，感应功能：人体靠近自动感应，显示调节：亮度自适应调节/日夜模式区分，防护功能：防误触保护，适配总线：KNX总线，操作方式：电容触控操作
HKX-BUS-COUPLER | 1723.25 | 智能照明设备 | 设备名称：KNX线路耦合器.2，工作模式：线耦合器/干线耦合器/线中继器，核心功能：主线支线连接/功能区干线连接/总线距离扩展，隔离特性：带电流电气隔离，数据功能：总线数据过滤/降低总线负载，供电要求：各分隔线路独立KNX电源供电，安装方式：标准DIN导轨安装，适配总线：KNX总线，传输特性：KNX总线信号中继转发
HKX-MODBUS-01 | 1749.9971 | 智能照明设备 | 设备名称：KNX-RS485/RS232协议网关，通讯接口：RS485/RS232，协议转换：KNX总线协议/Modbus RTU协议互转，集成适配：BA楼宇自控系统/第三方平台接入，控制支持：回路点位控制/状态反馈配置/MODBUS窗帘控制，安装方式：标准DIN导轨安装，适配总线：KNX总线，传输速率：适配工业级串口通讯速率
HKX-PW-640 | 1014.9999 | 智能照明设备 | 设备名称：KNX总线电源，输出电流：640mA，结构形式：标准模数化模块，安装方式：导轨压扣式DIN导轨安装，供电功能：KNX总线工作稳压供电，输入电压：AC 230V市电，输出电压：DC 30V KNX标准电压，防护特性：过流/过压保护，适配总线：KNX总线
HKX-PIR-A | 560.0054 | 智能照明设备 | 设备名称：KNX红外移动传感器，检测功能：人体红外移动探测/环境光照度探测，安装方式：吸顶式安装，探测角度：广角全域探测，输出信号：KNX总线数字信号，控制联动：光照联动调光/人体感应启停，适配总线：KNX总线，工作电源：KNX总线供电