## 标准化设备数据
规格型号 | 单价 | 说明
HMF-VS16F015LMY | 13560 | 设备类型：涡街流量计，测量模式：普通型，适用介质：液体/恒温恒压气体，结构形式：一体式，通讯功能：带通讯，防爆配置：无防爆，电池配置：无电池，压力等级：PN16，公称口径：DN15，核心功能：常规流量计量，精度等级：1.0级，供电电压：DC24V，输出信号：脉冲信号/4-20mA模拟信号/总线通讯信号，壳体材质：304不锈钢，介质温度范围：-20℃~150℃，防护等级：IP65，安装方式：法兰连接
HMF-VS16F020LMY | 13560 | 设备类型：涡街流量计，测量模式：普通型，适用介质：液体/恒温恒压气体，结构形式：一体式，通讯功能：带通讯，防爆配置：无防爆，电池配置：无电池，压力等级：PN16，公称口径：DN20，核心功能：常规流量计量，精度等级：1.0级，供电电压：DC24V，输出信号：脉冲信号/4-20mA模拟信号/总线通讯信号，壳体材质：304不锈钢，介质温度范围：-20℃~150℃，防护等级：IP65，安装方式：法兰连接
HMF-VS16F025LMY | 13560 | 设备类型：涡街流量计，测量模式：普通型，适用介质：液体/恒温恒压气体，结构形式：一体式，通讯功能：带通讯，防爆配置：无防爆，电池配置：无电池，压力等级：PN16，公称口径：DN25，核心功能：常规流量计量，精度等级：1.0级，供电电压：DC24V，输出信号：脉冲信号/4-20mA模拟信号/总线通讯信号，壳体材质：304不锈钢，介质温度范围：-20℃~150℃，防护等级：IP65，安装方式：法兰连接
HMF-VS16F032LMY | 14125 | 设备类型：涡街流量计，测量模式：普通型，适用介质：液体/恒温恒压气体，结构形式：一体式，通讯功能：带通讯，防爆配置：无防爆，电池配置：无电池，压力等级：PN16，公称口径：DN32，核心功能：常规流量计量，精度等级：1.0级，供电电压：DC24V，输出信号：脉冲信号/4-20mA模拟信号/总线通讯信号，壳体材质：304不锈钢，介质温度范围：-20℃~150℃，防护等级：IP65，安装方式：法兰连接
HMF-VS16F040LMY | 14690 | 设备类型：涡街流量计，测量模式：普通型，适用介质：液体/恒温恒压气体，结构形式：一体式，通讯功能：带通讯，防爆配置：无防爆，电池配置：无电池，压力等级：PN16，公称口径：DN40，核心功能：常规流量计量，精度等级：1.0级，供电电压：DC24V，输出信号：脉冲信号/4-20mA模拟信号/总线通讯信号，壳体材质：304不锈钢，介质温度范围：-20℃~150℃，防护等级：IP65，安装方式：法兰连接
HMF-VS16F050LMY | 15820 | 设备类型：涡街流量计，测量模式：普通型，适用介质：液体/恒温恒压气体，结构形式：一体式，通讯功能：带通讯，防爆配置：无防爆，电池配置：无电池，压力等级：PN16，公称口径：DN50，核心功能：常规流量计量，精度等级：1.0级，供电电压：DC24V，输出信号：脉冲信号/4-20mA模拟信号/总线通讯信号，壳体材质：304不锈钢，介质温度范围：-20℃~150℃，防护等级：IP65，安装方式：法兰连接
HMF-VS16F065LMY | 16385 | 设备类型：涡街流量计，测量模式：普通型，适用介质：液体/恒温恒压气体，结构形式：一体式，通讯功能：带通讯，防爆配置：无防爆，电池配置：无电池，压力等级：PN16，公称口径：DN65，核心功能：常规流量计量，精度等级：1.0级，供电电压：DC24V，输出信号：脉冲信号/4-20mA模拟信号/总线通讯信号，壳体材质：304不锈钢，介质温度范围：-20℃~150℃，防护等级：IP65，安装方式：法兰连接
HMF-VS16F080LMY | 17515 | 设备类型：涡街流量计，测量模式：普通型，适用介质：液体/恒温恒压气体，结构形式：一体式，通讯功能：带通讯，防爆配置：无防爆，电池配置：无电池，压力等级：PN16，公称口径：DN80，核心功能：常规流量计量，精度等级：1.0级，供电电压：DC24V，输出信号：脉冲信号/4-20mA模拟信号/总线通讯信号，壳体材质：304不锈钢，介质温度范围：-20℃~150℃，防护等级：IP65，安装方式：法兰连接
HMF-VS16F100LMY | 19210 | 设备类型：涡街流量计，测量模式：普通型，适用介质：液体/恒温恒压气体，结构形式：一体式，通讯功能：带通讯，防爆配置：无防爆，电池配置：无电池，压力等级：PN16，公称口径：DN100，核心功能：常规流量计量，精度等级：1.0级，供电电压：DC24V，输出信号：脉冲信号/4-20mA模拟信号/总线通讯信号，壳体材质：304不锈钢，介质温度范围：-20℃~150℃，防护等级：IP65，安装方式：法兰连接
HMF-VS16F125LMY | 19775 | 设备类型：涡街流量计，测量模式：普通型，适用介质：液体/恒温恒压气体，结构形式：一体式，通讯功能：带通讯，防爆配置：无防爆，电池配置：无电池，压力等级：PN16，公称口径：DN125，核心功能：常规流量计量，精度等级：1.5级，供电电压：DC24V，输出信号：脉冲信号/4-20mA模拟信号/总线通讯信号，壳体材质：304不锈钢，介质温度范围：-20℃~150℃，防护等级：IP65，安装方式：法兰连接
HMF-VS16F150LMY | 21470 | 设备类型：涡街流量计，测量模式：普通型，适用介质：液体/恒温恒压气体，结构形式：一体式，通讯功能：带通讯，防爆配置：无防爆，电池配置：无电池，压力等级：PN16，公称口径：DN150，核心功能：常规流量计量，精度等级：1.5级，供电电压：DC24V，输出信号：脉冲信号/4-20mA模拟信号/总线通讯信号，壳体材质：304不锈钢，介质温度范围：-20℃~150℃，防护等级：IP65，安装方式：法兰连接
HMF-VS16F200LMY | 25990 | 设备类型：涡街流量计，测量模式：普通型，适用介质：液体/恒温恒压气体，结构形式：一体式，通讯功能：带通讯，防爆配置：无防爆，电池配置：无电池，压力等级：PN16，公称口径：DN200，核心功能：常规流量计量，精度等级：1.5级，供电电压：DC24V，输出信号：脉冲信号/4-20mA模拟信号/总线通讯信号，壳体材质：304不锈钢，介质温度范围：-20℃~150℃，防护等级：IP65，安装方式：法兰连接
HMF-VS16F250LMY | 33900 | 设备类型：涡街流量计，测量模式：普通型，适用介质：液体/恒温恒压气体，结构形式：一体式，通讯功能：带通讯，防爆配置：无防爆，电池配置：无电池，压力等级：PN16，公称口径：DN250，核心功能：常规流量计量，精度等级：1.5级，供电电压：DC24V，输出信号：脉冲信号/4-20mA模拟信号/总线通讯信号，壳体材质：304不锈钢，介质温度范围：-20℃~150℃，防护等级：IP65，安装方式：法兰连接
HMF-VS16F300LMY | 42940 | 设备类型：涡街流量计，测量模式：普通型，适用介质：液体/恒温恒压气体，结构形式：一体式，通讯功能：带通讯，防爆配置：无防爆，电池配置：无电池，压力等级：PN16，公称口径：DN300，核心功能：常规流量计量，精度等级：1.5级，供电电压：DC24V，输出信号：脉冲信号/4-20mA模拟信号/总线通讯信号，壳体材质：304不锈钢，介质温度范围：-20℃~150℃，防护等级：IP65，安装方式：法兰连接
HMF-VS16F350LMY | 88140 | 设备类型：涡街流量计，测量模式：普通型，适用介质：液体/恒温恒压气体，结构形式：一体式，通讯功能：带通讯，防爆配置：无防爆，电池配置：无电池，压力等级：PN16，公称口径：DN350，核心功能：常规流量计量，精度等级：1.5级，供电电压：DC24V，输出信号：脉冲信号/4-20mA模拟信号/总线通讯信号，壳体材质：304不锈钢，介质温度范围：-20℃~150℃，防护等级：IP65，安装方式：法兰连接
HMF-VS16F015LMS | 15820 | 设备类型：涡街流量计，测量模式：普通型，适用介质：液体/恒温恒压气体，结构形式：分体式，通讯功能：带通讯，防爆配置：无防爆，电池配置：无电池，压力等级：PN16，公称口径：DN15，核心功能：常规流量计量，精度等级：1.0级，供电电压：DC24V，输出信号：脉冲信号/4-20mA模拟信号/总线通讯信号，壳体材质：304不锈钢，介质温度范围：-20℃~150℃，防护等级：IP65，安装方式：法兰连接
HMF-VS16F020LMS | 15820 | 设备类型：涡街流量计，测量模式：普通型，适用介质：液体/恒温恒压气体，结构形式：分体式，通讯功能：带通讯，防爆配置：无防爆，电池配置：无电池，压力等级：PN16，公称口径：DN20，核心功能：常规流量计量，精度等级：1.0级，供电电压：DC24V，输出信号：脉冲信号/4-20mA模拟信号/总线通讯信号，壳体材质：304不锈钢，介质温度范围：-20℃~150℃，防护等级：IP65，安装方式：法兰连接
HMF-VS16F025LMS | 15820 | 设备类型：涡街流量计，测量模式：普通型，适用介质：液体/恒温恒压气体，结构形式：分体式，通讯功能：带通讯，防爆配置：无防爆，电池配置：无电池，压力等级：PN16，公称口径：DN25，核心功能：常规流量计量，精度等级：1.0级，供电电压：DC24V，输出信号：脉冲信号/4-20mA模拟信号/总线通讯信号，壳体材质：304不锈钢，介质温度范围：-20℃~150℃，防护等级：IP65，安装方式：法兰连接
HMF-VS16F032LMS | 16385 | 设备类型：涡街流量计，测量模式：普通型，适用介质：液体/恒温恒压气体，结构形式：分体式，通讯功能：带通讯，防爆配置：无防爆，电池配置：无电池，压力等级：PN16，公称口径：DN32，核心功能：常规流量计量，精度等级：1.0级，供电电压：DC24V，输出信号：脉冲信号/4-20mA模拟信号/总线通讯信号，壳体材质：304不锈钢，介质温度范围：-20℃~150℃，防护等级：IP65，安装方式：法兰连接
HMF-VS16F040LMS | 16950 | 设备类型：涡街流量计，测量模式：普通型，适用介质：液体/恒温恒压气体，结构形式：分体式，通讯功能：带通讯，防爆配置：无防爆，电池配置：无电池，压力等级：PN16，公称口径：DN40，核心功能：常规流量计量，精度等级：1.0级，供电电压：DC24V，输出信号：脉冲信号/4-20mA模拟信号/总线通讯信号，壳体材质：304不锈钢，介质温度范围：-20℃~150℃，防护等级：IP65，安装方式：法兰连接
HMF-VS16F050LMS | 18080 | 设备类型：涡街流量计，测量模式：普通型，适用介质：液体/恒温恒压气体，结构形式：分体式，通讯功能：带通讯，防爆配置：无防爆，电池配置：无电池，压力等级：PN16，公称口径：DN50，核心功能：常规流量计量，精度等级：1.0级，供电电压：DC24V，输出信号：脉冲信号/4-20mA模拟信号/总线通讯信号，壳体材质：304不锈钢，介质温度范围：-20℃~150℃，防护等级：IP65，安装方式：法兰连接
HMF-VS16F065LMS | 18645 | 设备类型：涡街流量计，测量模式：普通型，适用介质：液体/恒温恒压气体，结构形式：分体式，通讯功能：带通讯，防爆配置：无防爆，电池配置：无电池，压力等级：PN16，公称口径：DN65，核心功能：常规流量计量，精度等级：1.0级，供电电压：DC24V，输出信号：脉冲信号/4-20mA模拟信号/总线通讯信号，壳体材质：304不锈钢，介质温度范围：-20℃~150℃，防护等级：IP65，安装方式：法兰连接
HMF-VS16F080LMS | 19775 | 设备类型：涡街流量计，测量模式：普通型，适用介质：液体/恒温恒压气体，结构形式：分体式，通讯功能：带通讯，防爆配置：无防爆，电池配置：无电池，压力等级：PN16，公称口径：DN80，核心功能：常规流量计量，精度等级：1.0级，供电电压：DC24V，输出信号：脉冲信号/4-20mA模拟信号/总线通讯信号，壳体材质：304不锈钢，介质温度范围：-20℃~150℃，防护等级：IP65，安装方式：法兰连接
HMF-VS16F100LMS | 21470 | 设备类型：涡街流量计，测量模式：普通型，适用介质：液体/恒温恒压气体，结构形式：分体式，通讯功能：带通讯，防爆配置：无防爆，电池配置：无电池，压力等级：PN16，公称口径：DN100，核心功能：常规流量计量，精度等级：1.0级，供电电压：DC24V，输出信号：脉冲信号/4-20mA模拟信号/总线通讯信号，壳体材质：304不锈钢，介质温度范围：-20℃~150℃，防护等级：IP65，安装方式：法兰连接
HMF-VS16F125LMS | 22035 | 设备类型：涡街流量计，测量模式：普通型，适用介质：液体/恒温恒压气体，结构形式：分体式，通讯功能：带通讯，防爆配置：无防爆，电池配置：无电池，压力等级：PN16，公称口径：DN125，核心功能：常规流量计量，精度等级：1.5级，供电电压：DC24V，输出信号：脉冲信号/4-20mA模拟信号/总线通讯信号，壳体材质：304不锈钢，介质温度范围：-20℃~150℃，防护等级：IP65，安装方式：法兰连接
HMF-VS16F150LMS | 23730 | 设备类型：涡街流量计，测量模式：普通型，适用介质：液体/恒温恒压气体，结构形式：分体式，通讯功能：带通讯，防爆配置：无防爆，电池配置：无电池，压力等级：PN16，公称口径：DN150，核心功能：常规流量计量，精度等级：1.5级，供电电压：DC24V，输出信号：脉冲信号/4-20mA模拟信号/总线通讯信号，壳体材质：304不锈钢，介质温度范围：-20℃~150℃，防护等级：IP65，安装方式：法兰连接
HMF-VS16F200LMS | 28250 | 设备类型：涡街流量计，测量模式：普通型，适用介质：液体/恒温恒压气体，结构形式：分体式，通讯功能：带通讯，防爆配置：无防爆，电池配置：无电池，压力等级：PN16，公称口径：DN200，核心功能：常规流量计量，精度等级：1.5级，供电电压：DC24V，输出信号：脉冲信号/4-20mA模拟信号/总线通讯信号，壳体材质：304不锈钢，介质温度范围：-20℃~150℃，防护等级：IP65，安装方式：法兰连接
HMF-VS16F250LMS | 36160 | 设备类型：涡街流量计，测量模式：普通型，适用介质：液体/恒温恒压气体，结构形式：分体式，通讯功能：带通讯，防爆配置：无防爆，电池配置：无电池，压力等级：PN16，公称口径：DN250，核心功能：常规流量计量，精度等级：1.5级，供电电压：DC24V，输出信号：脉冲信号/4-20mA模拟信号/总线通讯信号，壳体材质：304不锈钢，介质温度范围：-20℃~150℃，防护等级：IP65，安装方式：法兰连接
HMF-VS16F300LMS | 45200 | 设备类型：涡街流量计，测量模式：普通型，适用介质：液体/恒温恒压气体，结构形式：分体式，通讯功能：带通讯，防爆配置：无防爆，电池配置：无电池，压力等级：PN16，公称口径：DN300，核心功能：常规流量计量，精度等级：1.5级，供电电压：DC24V，输出信号：脉冲信号/4-20mA模拟信号/总线通讯信号，壳体材质：304不锈钢，介质温度范围：-20℃~150℃，防护等级：IP65，安装方式：法兰连接
HMF-VS16F350LMS | 90400 | 设备类型：涡街流量计，测量模式：普通型，适用介质：液体/恒温恒压气体，结构形式：分体式，通讯功能：带通讯，防爆配置：无防爆，电池配置：无电池，压力等级：PN16，公称口径：DN350，核心功能：常规流量计量，精度等级：1.5级，供电电压：DC24V，输出信号：脉冲信号/4-20mA模拟信号/总线通讯信号，壳体材质：304不锈钢，介质温度范围：-20℃~150℃，防护等级：IP65，安装方式：法兰连接
HMF-VS16F015SMY | 16724 | 设备类型：涡街流量计，测量模式：温压补偿型，适用介质：蒸汽/气体，结构形式：一体式，通讯功能：带通讯，防爆配置：无防爆，电池配置：无电池，压力等级：PN16，公称口径：DN15，核心功能：流量测量/温度补偿/压力补偿，精度等级：1.0级，供电电压：DC24V，输出信号：脉冲信号/4-20mA模拟信号/总线通讯信号，壳体材质：304不锈钢，介质温度范围：-20℃~250℃，防护等级：IP65，安装方式：法兰连接
HMF-VS16F020SMY | 16724 | 设备类型：涡街流量计，测量模式：温压补偿型，适用介质：蒸汽/气体，结构形式：一体式，通讯功能：带通讯，防爆配置：无防爆，电池配置：无电池，压力等级：PN16，公称口径：DN20，核心功能：流量测量/温度补偿/压力补偿，精度等级：1.0级，供电电压：DC24V，输出信号：脉冲信号/4-20mA模拟信号/总线通讯信号，壳体材质：304不锈钢，介质温度范围：-20℃~250℃，防护等级：IP65，安装方式：法兰连接
HMF-VS16F025SMY | 16724 | 设备类型：涡街流量计，测量模式：温压补偿型，适用介质：蒸汽/气体，结构形式：一体式，通讯功能：带通讯，防爆配置：无防爆，电池配置：无电池，压力等级：PN16，公称口径：DN25，核心功能：流量测量/温度补偿/压力补偿，精度等级：1.0级，供电电压：DC24V，输出信号：脉冲信号/4-20mA模拟信号/总线通讯信号，壳体材质：304不锈钢，介质温度范围：-20℃~250℃，防护等级：IP65，安装方式：法兰连接
HMF-VS16F032SMY | 17289 | 设备类型：涡街流量计，测量模式：温压补偿型，适用介质：蒸汽/气体，结构形式：一体式，通讯功能：带通讯，防爆配置：无防爆，电池配置：无电池，压力等级：PN16，公称口径：DN32，核心功能：流量测量/温度补偿/压力补偿，精度等级：1.0级，供电电压：DC24V，输出信号：脉冲信号/4-20mA模拟信号/总线通讯信号，壳体材质：304不锈钢，介质温度范围：-20℃~250℃，防护等级：IP65，安装方式：法兰连接
HMF-VS16F040SMY | 17854 | 设备类型：涡街流量计，测量模式：温压补偿型，适用介质：蒸汽/气体，结构形式：一体式，通讯功能：带通讯，防爆配置：无防爆，电池配置：无电池，压力等级：PN16，公称口径：DN40，核心功能：流量测量/温度补偿/压力补偿，精度等级：1.0级，供电电压：DC24V，输出信号：脉冲信号/4-20mA模拟信号/总线通讯信号，壳体材质：304不锈钢，介质温度范围：-20℃~250℃，防护等级：IP65，安装方式：法兰连接
HMF-VS16F050SMY | 18984 | 设备类型：涡街流量计，测量模式：温压补偿型，适用介质：蒸汽/气体，结构形式：一体式，通讯功能：带通讯，防爆配置：无防爆，电池配置：无电池，压力等级：PN16，公称口径：DN50，核心功能：流量测量/温度补偿/压力补偿，精度等级：1.0级，供电电压：DC24V，输出信号：脉冲信号/4-20mA模拟信号/总线通讯信号，壳体材质：304不锈钢，介质温度范围：-20℃~250℃，防护等级：IP65，安装方式：法兰连接
HMF-VS16F065SMY | 19549 | 设备类型：涡街流量计，测量模式：温压补偿型，适用介质：蒸汽/气体，结构形式：一体式，通讯功能：带通讯，防爆配置：无防爆，电池配置：无电池，压力等级：PN16，公称口径：DN65，核心功能：流量测量/温度补偿/压力补偿，精度等级：1.0级，供电电压：DC24V，输出信号：脉冲信号/4-20mA模拟信号/总线通讯信号，壳体材质：304不锈钢，介质温度范围：-20℃~250℃，防护等级：IP65，安装方式：法兰连接
HMF-VS16F080SMY | 20679 | 设备类型：涡街流量计，测量模式：温压补偿型，适用介质：蒸汽/气体，结构形式：一体式，通讯功能：带通讯，防爆配置：无防爆，电池配置：无电池，压力等级：PN16，公称口径：DN80，核心功能：流量测量/温度补偿/压力补偿，精度等级：1.0级，供电电压：DC24V，输出信号：脉冲信号/4-20mA模拟信号/总线通讯信号，壳体材质：304不锈钢，介质温度范围：-20℃~250℃，防护等级：IP65，安装方式：法兰连接
HMF-VS16F100SMY | 22374 | 设备类型：涡街流量计，测量模式：温压补偿型，适用介质：蒸汽/气体，结构形式：一体式，通讯功能：带通讯，防爆配置：无防爆，电池配置：无电池，压力等级：PN16，公称口径：DN100，核心功能：流量测量/温度补偿/压力补偿，精度等级：1.0级，供电电压：DC24V，输出信号：脉冲信号/4-20mA模拟信号/总线通讯信号，壳体材质：304不锈钢，介质温度范围：-20℃~250℃，防护等级：IP65，安装方式：法兰连接
HMF-VS16F125SMY | 22939 | 设备类型：涡街流量计，测量模式：温压补偿型，适用介质：蒸汽/气体，结构形式：一体式，通讯功能：带通讯，防爆配置：无防爆，电池配置：无电池，压力等级：PN16，公称口径：DN125，核心功能：流量测量/温度补偿/压力补偿，精度等级：1.5级，供电电压：DC24V，输出信号：脉冲信号/4-20mA模拟信号/总线通讯信号，壳体材质：304不锈钢，介质温度范围：-20℃~250℃，防护等级：IP65，安装方式：法兰连接
HMF-VS16F150SMY | 24634 | 设备类型：涡街流量计，测量模式：温压补偿型，适用介质：蒸汽/气体，结构形式：一体式，通讯功能：带通讯，防爆配置：无防爆，电池配置：无电池，压力等级：PN16，公称口径：DN150，核心功能：流量测量/温度补偿/压力补偿，精度等级：1.5级，供电电压：DC24V，输出信号：脉冲信号/4-20mA模拟信号/总线通讯信号，壳体材质：304不锈钢，介质温度范围：-20℃~250℃，防护等级：IP65，安装方式：法兰连接
HMF-VS16F200SMY | 29154 | 设备类型：涡街流量计，测量模式：温压补偿型，适用介质：蒸汽/气体，结构形式：一体式，通讯功能：带通讯，防爆配置：无防爆，电池配置：无电池，压力等级：PN16，公称口径：DN200，核心功能：流量测量/温度补偿/压力补偿，精度等级：1.5级，供电电压：DC24V，输出信号：脉冲信号/4-20mA模拟信号/总线通讯信号，壳体材质：304不锈钢，介质温度范围：-20℃~250℃，防护等级：IP65，安装方式：法兰连接
HMF-VS16F250SMY | 37064 | 设备类型：涡街流量计，测量模式：温压补偿型，适用介质：蒸汽/气体，结构形式：一体式，通讯功能：带通讯，防爆配置：无防爆，电池配置：无电池，压力等级：PN16，公称口径：DN250，核心功能：流量测量/温度补偿/压力补偿，精度等级：1.5级，供电电压：DC24V，输出信号：脉冲信号/4-20mA模拟信号/总线通讯信号，壳体材质：304不锈钢，介质温度范围：-20℃~250℃，防护等级：IP65，安装方式：法兰连接
HMF-VS16F300SMY | 46104 | 设备类型：涡街流量计，测量模式：温压补偿型，适用介质：蒸汽/气体，结构形式：一体式，通讯功能：带通讯，防爆配置：无防爆，电池配置：无电池，压力等级：PN16，公称口径：DN300，核心功能：流量测量/温度补偿/压力补偿，精度等级：1.5级，供电电压：DC24V，输出信号：脉冲信号/4-20mA模拟信号/总线通讯信号，壳体材质：304不锈钢，介质温度范围：-20℃~250℃，防护等级：IP65，安装方式：法兰连接
HMF-VS16F350SMY | 91304 | 设备类型：涡街流量计，测量模式：温压补偿型，适用介质：蒸汽/气体，结构形式：一体式，通讯功能：带通讯，防爆配置：无防爆，电池配置：无电池，压力等级：PN16，公称口径：DN350，核心功能：流量测量/温度补偿/压力补偿，精度等级：1.5级，供电电压：DC24V，输出信号：脉冲信号/4-20mA模拟信号/总线通讯信号，壳体材质：304不锈钢，介质温度范围：-20℃~250℃，防护等级：IP65，安装方式：法兰连接
HMF-VS16F015SMS | 18984 | 设备类型：涡街流量计，测量模式：温压补偿型，适用介质：蒸汽/气体，结构形式：分体式，通讯功能：带通讯，防爆配置：无防爆，电池配置：无电池，压力等级：PN16，公称口径：DN15，核心功能：流量测量/温度补偿/压力补偿，精度等级：1.0级，供电电压：DC24V，输出信号：脉冲信号/4-20mA模拟信号/总线通讯信号，壳体材质：304不锈钢，介质温度范围：-20℃~250℃，防护等级：IP65，安装方式：法兰连接
HMF-VS16F020SMS | 18984 | 设备类型：涡街流量计，测量模式：温压补偿型，适用介质：蒸汽/气体，结构形式：分体式，通讯功能：带通讯，防爆配置：无防爆，电池配置：无电池，压力等级：PN16，公称口径：DN20，核心功能：流量测量/温度补偿/压力补偿，精度等级：1.0级，供电电压：DC24V，输出信号：脉冲信号/4-20mA模拟信号/总线通讯信号，壳体材质：304不锈钢，介质温度范围：-20℃~250℃，防护等级：IP65，安装方式：法兰连接
HMF-VS16F025SMS | 18984 | 设备类型：涡街流量计，测量模式：温压补偿型，适用介质：蒸汽/气体，结构形式：分体式，通讯功能：带通讯，防爆配置：无防爆，电池配置：无电池，压力等级：PN16，公称口径：DN25，核心功能：流量测量/温度补偿/压力补偿，精度等级：1.0级，供电电压：DC24V，输出信号：脉冲信号/4-20mA模拟信号/总线通讯信号，壳体材质：304不锈钢，介质温度范围：-20℃~250℃，防护等级：IP65，安装方式：法兰连接
HMF-VS16F032SMS | 19549 | 设备类型：涡街流量计，测量模式：温压补偿型，适用介质：蒸汽/气体，结构形式：分体式，通讯功能：带通讯，防爆配置：无防爆，电池配置：无电池，压力等级：PN16，公称口径：DN32，核心功能：流量测量/温度补偿/压力补偿，精度等级：1.0级，供电电压：DC24V，输出信号：脉冲信号/4-20mA模拟信号/总线通讯信号，壳体材质：304不锈钢，介质温度范围：-20℃~250℃，防护等级：IP65，安装方式：法兰连接
HMF-VS16F040SMS | 20114 | 设备类型：涡街流量计，测量模式：温压补偿型，适用介质：蒸汽/气体，结构形式：分体式，通讯功能：带通讯，防爆配置：无防爆，电池配置：无电池，压力等级：PN16，公称口径：DN40，核心功能：流量测量/温度补偿/压力补偿，精度等级：1.0级，供电电压：DC24V，输出信号：脉冲信号/4-20mA模拟信号/总线通讯信号，壳体材质：304不锈钢，介质温度范围：-20℃~250℃，防护等级：IP65，安装方式：法兰连接
HMF-VS16F050SMS | 21244 | 设备类型：涡街流量计，测量模式：温压补偿型，适用介质：蒸汽/气体，结构形式：分体式，通讯功能：带通讯，防爆配置：无防爆，电池配置：无电池，压力等级：PN16，公称口径：DN50，核心功能：流量测量/温度补偿/压力补偿，精度等级：1.0级，供电电压：DC24V，输出信号：脉冲信号/4-20mA模拟信号/总线通讯信号，壳体材质：304不锈钢，介质温度范围：-20℃~250℃，防护等级：IP65，安装方式：法兰连接
HMF-VS16F065SMS | 21809 | 设备类型：涡街流量计，测量模式：温压补偿型，适用介质：蒸汽/气体，结构形式：分体式，通讯功能：带通讯，防爆配置：无防爆，电池配置：无电池，压力等级：PN16，公称口径：DN65，核心功能：流量测量/温度补偿/压力补偿，精度等级：1.0级，供电电压：DC24V，输出信号：脉冲信号/4-20mA模拟信号/总线通讯信号，壳体材质：304不锈钢，介质温度范围：-20℃~250℃，防护等级：IP65，安装方式：法兰连接
HMF-VS16F080SMS | 22939 | 设备类型：涡街流量计，测量模式：温压补偿型，适用介质：蒸汽/气体，结构形式：分体式，通讯功能：带通讯，防爆配置：无防爆，电池配置：无电池，压力等级：PN16，公称口径：DN80，核心功能：流量测量/温度补偿/压力补偿，精度等级：1.0级，供电电压：DC24V，输出信号：脉冲信号/4-20mA模拟信号/总线通讯信号，壳体材质：304不锈钢，介质温度范围：-20℃~250℃，防护等级：IP65，安装方式：法兰连接
HMF-VS16F100SMS | 24634 | 设备类型：涡街流量计，测量模式：温压补偿型，适用介质：蒸汽/气体，结构形式：分体式，通讯功能：带通讯，防爆配置：无防爆，电池配置：无电池，压力等级：PN16，公称口径：DN100，核心功能：流量测量/温度补偿/压力补偿，精度等级：1.0级，供电电压：DC24V，输出信号：脉冲信号/4-20mA模拟信号/总线通讯信号，壳体材质：304不锈钢，介质温度范围：-20℃~250℃，防护等级：IP65，安装方式：法兰连接
HMF-VS16F125SMS | 25199 | 设备类型：涡街流量计，测量模式：温压补偿型，适用介质：蒸汽/气体，结构形式：分体式，通讯功能：带通讯，防爆配置：无防爆，电池配置：无电池，压力等级：PN16，公称口径：DN125，核心功能：流量测量/温度补偿/压力补偿，精度等级：1.5级，供电电压：DC24V，输出信号：脉冲信号/4-20mA模拟信号/总线通讯信号，壳体材质：304不锈钢，介质温度范围：-20℃~250℃，防护等级：IP65，安装方式：法兰连接
HMF-VS16F150SMS | 26894 | 设备类型：涡街流量计，测量模式：温压补偿型，适用介质：蒸汽/气体，结构形式：分体式，通讯功能：带通讯，防爆配置：无防爆，电池配置：无电池，压力等级：PN16，公称口径：DN150，核心功能：流量测量/温度补偿/压力补偿，精度等级：1.5级，供电电压：DC24V，输出信号：脉冲信号/4-20mA模拟信号/总线通讯信号，壳体材质：304不锈钢，介质温度范围：-20℃~250℃，防护等级：IP65，安装方式：法兰连接
HMF-VS16F200SMS | 31414 | 设备类型：涡街流量计，测量模式：温压补偿型，适用介质：蒸汽/气体，结构形式：分体式，通讯功能：带通讯，防爆配置：无防爆，电池配置：无电池，压力等级：PN16，公称口径：DN200，核心功能：流量测量/温度补偿/压力补偿，精度等级：1.5级，供电电压：DC24V，输出信号：脉冲信号/4-20mA模拟信号/总线通讯信号，壳体材质：304不锈钢，介质温度范围：-20℃~250℃，防护等级：IP65，安装方式：法兰连接
HMF-VS16F250SMS | 39324 | 设备类型：涡街流量计，测量模式：温压补偿型，适用介质：蒸汽/气体，结构形式：分体式，通讯功能：带通讯，防爆配置：无防爆，电池配置：无电池，压力等级：PN16，公称口径：DN250，核心功能：流量测量/温度补偿/压力补偿，精度等级：1.5级，供电电压：DC24V，输出信号：脉冲信号/4-20mA模拟信号/总线通讯信号，壳体材质：304不锈钢，介质温度范围：-20℃~250℃，防护等级：IP65，安装方式：法兰连接
HMF-VS16F300SMS | 48364 | 设备类型：涡街流量计，测量模式：温压补偿型，适用介质：蒸汽/气体，结构形式：分体式，通讯功能：带通讯，防爆配置：无防爆，电池配置：无电池，压力等级：PN16，公称口径：DN300，核心功能：流量测量/温度补偿/压力补偿，精度等级：1.5级，供电电压：DC24V，输出信号：脉冲信号/4-20mA模拟信号/总线通讯信号，壳体材质：304不锈钢，介质温度范围：-20℃~250℃，防护等级：IP65，安装方式：法兰连接
HMF-VS16F350SMS | 93564 | 设备类型：涡街流量计，测量模式：温压补偿型，适用介质：蒸汽/气体，结构形式：分体式，通讯功能：带通讯，防爆配置：无防爆，电池配置：无电池，压力等级：PN16，公称口径：DN350，核心功能：流量测量/温度补偿/压力补偿，精度等级：1.5级，供电电压：DC24V，输出信号：脉冲信号/4-20mA模拟信号/总线通讯信号，壳体材质：304不锈钢，介质温度范围：-20℃~250℃，防护等级：IP65，安装方式：法兰连接
HMF-VS25F015LMY | 14690 | 设备类型：涡街流量计，测量模式：普通型，适用介质：液体/恒温恒压气体，结构形式：一体式，通讯配置：带通讯，防爆等级：无防爆，供电配置：无电池，压力等级：PN25，公称口径：DN15，核心功能：常规流量计量，精度等级：1.0级，供电电压：DC24V，输出信号：脉冲信号/4-20mA模拟量/总线通讯信号，壳体材质：304不锈钢，介质温度范围：-20℃~150℃，防护等级：IP65，安装方式：法兰连接
HMF-VS25F020LMY | 14690 | 设备类型：涡街流量计，测量模式：普通型，适用介质：液体/恒温恒压气体，结构形式：一体式，通讯配置：带通讯，防爆等级：无防爆，供电配置：无电池，压力等级：PN25，公称口径：DN20，核心功能：常规流量计量，精度等级：1.0级，供电电压：DC24V，输出信号：脉冲信号/4-20mA模拟量/总线通讯信号，壳体材质：304不锈钢，介质温度范围：-20℃~150℃，防护等级：IP65，安装方式：法兰连接
HMF-VS25F025LMY | 14690 | 设备类型：涡街流量计，测量模式：普通型，适用介质：液体/恒温恒压气体，结构形式：一体式，通讯配置：带通讯，防爆等级：无防爆，供电配置：无电池，压力等级：PN25，公称口径：DN25，核心功能：常规流量计量，精度等级：1.0级，供电电压：DC24V，输出信号：脉冲信号/4-20mA模拟量/总线通讯信号，壳体材质：304不锈钢，介质温度范围：-20℃~150℃，防护等级：IP65，安装方式：法兰连接
HMF-VS25F032LMY | 15255 | 设备类型：涡街流量计，测量模式：普通型，适用介质：液体/恒温恒压气体，结构形式：一体式，通讯配置：带通讯，防爆等级：无防爆，供电配置：无电池，压力等级：PN25，公称口径：DN32，核心功能：常规流量计量，精度等级：1.0级，供电电压：DC24V，输出信号：脉冲信号/4-20mA模拟量/总线通讯信号，壳体材质：304不锈钢，介质温度范围：-20℃~150℃，防护等级：IP65，安装方式：法兰连接
HMF-VS25F040LMY | 15820 | 设备类型：涡街流量计，测量模式：普通型，适用介质：液体/恒温恒压气体，结构形式：一体式，通讯配置：带通讯，防爆等级：无防爆，供电配置：无电池，压力等级：PN25，公称口径：DN40，核心功能：常规流量计量，精度等级：1.0级，供电电压：DC24V，输出信号：脉冲信号/4-20mA模拟量/总线通讯信号，壳体材质：304不锈钢，介质温度范围：-20℃~150℃，防护等级：IP65，安装方式：法兰连接
HMF-VS25F050LMY | 16950 | 设备类型：涡街流量计，测量模式：普通型，适用介质：液体/恒温恒压气体，结构形式：一体式，通讯配置：带通讯，防爆等级：无防爆，供电配置：无电池，压力等级：PN25，公称口径：DN50，核心功能：常规流量计量，精度等级：1.0级，供电电压：DC24V，输出信号：脉冲信号/4-20mA模拟量/总线通讯信号，壳体材质：304不锈钢，介质温度范围：-20℃~150℃，防护等级：IP65，安装方式：法兰连接
HMF-VS25F065LMY | 17515 | 设备类型：涡街流量计，测量模式：普通型，适用介质：液体/恒温恒压气体，结构形式：一体式，通讯配置：带通讯，防爆等级：无防爆，供电配置：无电池，压力等级：PN25，公称口径：DN65，核心功能：常规流量计量，精度等级：1.0级，供电电压：DC24V，输出信号：脉冲信号/4-20mA模拟量/总线通讯信号，壳体材质：304不锈钢，介质温度范围：-20℃~150℃，防护等级：IP65，安装方式：法兰连接
HMF-VS25F080LMY | 18645 | 设备类型：涡街流量计，测量模式：普通型，适用介质：液体/恒温恒压气体，结构形式：一体式，通讯配置：带通讯，防爆等级：无防爆，供电配置：无电池，压力等级：PN25，公称口径：DN80，核心功能：常规流量计量，精度等级：1.0级，供电电压：DC24V，输出信号：脉冲信号/4-20mA模拟量/总线通讯信号，壳体材质：304不锈钢，介质温度范围：-20℃~150℃，防护等级：IP65，安装方式：法兰连接
HMF-VS25F100LMY | 20566 | 设备类型：涡街流量计，测量模式：普通型，适用介质：液体/恒温恒压气体，结构形式：一体式，通讯配置：带通讯，防爆等级：无防爆，供电配置：无电池，压力等级：PN25，公称口径：DN100，核心功能：常规流量计量，精度等级：1.0级，供电电压：DC24V，输出信号：脉冲信号/4-20mA模拟量/总线通讯信号，壳体材质：304不锈钢，介质温度范围：-20℃~150℃，防护等级：IP65，安装方式：法兰连接
HMF-VS25F125LMY | 22826 | 设备类型：涡街流量计，测量模式：普通型，适用介质：液体/恒温恒压气体，结构形式：一体式，通讯配置：带通讯，防爆等级：无防爆，供电配置：无电池，压力等级：PN25，公称口径：DN125，核心功能：常规流量计量，精度等级：1.5级，供电电压：DC24V，输出信号：脉冲信号/4-20mA模拟量/总线通讯信号，壳体材质：304不锈钢，介质温度范围：-20℃~150℃，防护等级：IP65，安装方式：法兰连接
HMF-VS25F150LMY | 27007 | 设备类型：涡街流量计，测量模式：普通型，适用介质：液体/恒温恒压气体，结构形式：一体式，通讯配置：带通讯，防爆等级：无防爆，供电配置：无电池，压力等级：PN25，公称口径：DN150，核心功能：常规流量计量，精度等级：1.5级，供电电压：DC24V，输出信号：脉冲信号/4-20mA模拟量/总线通讯信号，壳体材质：304不锈钢，介质温度范围：-20℃~150℃，防护等级：IP65，安装方式：法兰连接
HMF-VS25F200LMY | 35708 | 设备类型：涡街流量计，测量模式：普通型，适用介质：液体/恒温恒压气体，结构形式：一体式，通讯配置：带通讯，防爆等级：无防爆，供电配置：无电池，压力等级：PN25，公称口径：DN200，核心功能：常规流量计量，精度等级：1.5级，供电电压：DC24V，输出信号：脉冲信号/4-20mA模拟量/总线通讯信号，壳体材质：304不锈钢，介质温度范围：-20℃~150℃，防护等级：IP65，安装方式：法兰连接
HMF-VS25F250LMY | 46443 | 设备类型：涡街流量计，测量模式：普通型，适用介质：液体/恒温恒压气体，结构形式：一体式，通讯配置：带通讯，防爆等级：无防爆，供电配置：无电池，压力等级：PN25，公称口径：DN250，核心功能：常规流量计量，精度等级：1.5级，供电电压：DC24V，输出信号：脉冲信号/4-20mA模拟量/总线通讯信号，壳体材质：304不锈钢，介质温度范围：-20℃~150℃，防护等级：IP65，安装方式：法兰连接
HMF-VS25F300LMY | 58421 | 设备类型：涡街流量计，测量模式：普通型，适用介质：液体/恒温恒压气体，结构形式：一体式，通讯配置：带通讯，防爆等级：无防爆，供电配置：无电池，压力等级：PN25，公称口径：DN300，核心功能：常规流量计量，精度等级：1.5级，供电电压：DC24V，输出信号：脉冲信号/4-20mA模拟量/总线通讯信号，壳体材质：304不锈钢，介质温度范围：-20℃~150℃，防护等级：IP65，安装方式：法兰连接
HMF-VS25F350LMY | 118989 | 设备类型：涡街流量计，测量模式：普通型，适用介质：液体/恒温恒压气体，结构形式：一体式，通讯配置：带通讯，防爆等级：无防爆，供电配置：无电池，压力等级：PN25，公称口径：DN350，核心功能：常规流量计量，精度等级：1.5级，供电电压：DC24V，输出信号：脉冲信号/4-20mA模拟量/总线通讯信号，壳体材质：304不锈钢，介质温度范围：-20℃~150℃，防护等级：IP65，安装方式：法兰连接
HMF-VS25F015LMS | 16950 | 设备类型：涡街流量计，测量模式：普通型，适用介质：液体/恒温恒压气体，结构形式：分体式，通讯配置：带通讯，防爆等级：无防爆，供电配置：无电池，压力等级：PN25，公称口径：DN15，核心功能：常规流量计量，精度等级：1.0级，供电电压：DC24V，输出信号：脉冲信号/4-20mA模拟量/总线通讯信号，壳体材质：304不锈钢，介质温度范围：-20℃~150℃，防护等级：IP65，安装方式：法兰连接
HMF-VS25F020LMS | 16950 | 设备类型：涡街流量计，测量模式：普通型，适用介质：液体/恒温恒压气体，结构形式：分体式，通讯配置：带通讯，防爆等级：无防爆，供电配置：无电池，压力等级：PN25，公称口径：DN20，核心功能：常规流量计量，精度等级：1.0级，供电电压：DC24V，输出信号：脉冲信号/4-20mA模拟量/总线通讯信号，壳体材质：304不锈钢，介质温度范围：-20℃~150℃，防护等级：IP65，安装方式：法兰连接
HMF-VS25F025LMS | 16950 | 设备类型：涡街流量计，测量模式：普通型，适用介质：液体/恒温恒压气体，结构形式：分体式，通讯配置：带通讯，防爆等级：无防爆，供电配置：无电池，压力等级：PN25，公称口径：DN25，核心功能：常规流量计量，精度等级：1.0级，供电电压：DC24V，输出信号：脉冲信号/4-20mA模拟量/总线通讯信号，壳体材质：304不锈钢，介质温度范围：-20℃~150℃，防护等级：IP65，安装方式：法兰连接
HMF-VS25F032LMS | 17515 | 设备类型：涡街流量计，测量模式：普通型，适用介质：液体/恒温恒压气体，结构形式：分体式，通讯配置：带通讯，防爆等级：无防爆，供电配置：无电池，压力等级：PN25，公称口径：DN32，核心功能：常规流量计量，精度等级：1.0级，供电电压：DC24V，输出信号：脉冲信号/4-20mA模拟量/总线通讯信号，壳体材质：304不锈钢，介质温度范围：-20℃~150℃，防护等级：IP65，安装方式：法兰连接
HMF-VS25F040LMS | 18080 | 设备类型：涡街流量计，测量模式：普通型，适用介质：液体/恒温恒压气体，结构形式：分体式，通讯配置：带通讯，防爆等级：无防爆，供电配置：无电池，压力等级：PN25，公称口径：DN40，核心功能：常规流量计量，精度等级：1.0级，供电电压：DC24V，输出信号：脉冲信号/4-20mA模拟量/总线通讯信号，壳体材质：304不锈钢，介质温度范围：-20℃~150℃，防护等级：IP65，安装方式：法兰连接
HMF-VS25F050LMS | 19210 | 设备类型：涡街流量计，测量模式：普通型，适用介质：液体/恒温恒压气体，结构形式：分体式，通讯配置：带通讯，防爆等级：无防爆，供电配置：无电池，压力等级：PN25，公称口径：DN50，核心功能：常规流量计量，精度等级：1.0级，供电电压：DC24V，输出信号：脉冲信号/4-20mA模拟量/总线通讯信号，壳体材质：304不锈钢，介质温度范围：-20℃~150℃，防护等级：IP65，安装方式：法兰连接
HMF-VS25F065LMS | 19775 | 设备类型：涡街流量计，测量模式：普通型，适用介质：液体/恒温恒压气体，结构形式：分体式，通讯配置：带通讯，防爆等级：无防爆，供电配置：无电池，压力等级：PN25，公称口径：DN65，核心功能：常规流量计量，精度等级：1.0级，供电电压：DC24V，输出信号：脉冲信号/4-20mA模拟量/总线通讯信号，壳体材质：304不锈钢，介质温度范围：-20℃~150℃，防护等级：IP65，安装方式：法兰连接
HMF-VS25F080LMS | 20905 | 设备类型：涡街流量计，测量模式：普通型，适用介质：液体/恒温恒压气体，结构形式：分体式，通讯配置：带通讯，防爆等级：无防爆，供电配置：无电池，压力等级：PN25，公称口径：DN80，核心功能：常规流量计量，精度等级：1.0级，供电电压：DC24V，输出信号：脉冲信号/4-20mA模拟量/总线通讯信号，壳体材质：304不锈钢，介质温度范围：-20℃~150℃，防护等级：IP65，安装方式：法兰连接
HMF-VS25F100LMS | 22826 | 设备类型：涡街流量计，测量模式：普通型，适用介质：液体/恒温恒压气体，结构形式：分体式，通讯配置：带通讯，防爆等级：无防爆，供电配置：无电池，压力等级：PN25，公称口径：DN100，核心功能：常规流量计量，精度等级：1.0级，供电电压：DC24V，输出信号：脉冲信号/4-20mA模拟量/总线通讯信号，壳体材质：304不锈钢，介质温度范围：-20℃~150℃，防护等级：IP65，安装方式：法兰连接
HMF-VS25F125LMS | 25086 | 设备类型：涡街流量计，测量模式：普通型，适用介质：液体/恒温恒压气体，结构形式：分体式，通讯配置：带通讯，防爆等级：无防爆，供电配置：无电池，压力等级：PN25，公称口径：DN125，核心功能：常规流量计量，精度等级：1.5级，供电电压：DC24V，输出信号：脉冲信号/4-20mA模拟量/总线通讯信号，壳体材质：304不锈钢，介质温度范围：-20℃~150℃，防护等级：IP65，安装方式：法兰连接
HMF-VS25F150LMS | 29267 | 设备类型：涡街流量计，测量模式：普通型，适用介质：液体/恒温恒压气体，结构形式：分体式，通讯配置：带通讯，防爆等级：无防爆，供电配置：无电池，压力等级：PN25，公称口径：DN150，核心功能：常规流量计量，精度等级：1.5级，供电电压：DC24V，输出信号：脉冲信号/4-20mA模拟量/总线通讯信号，壳体材质：304不锈钢，介质温度范围：-20℃~150℃，防护等级：IP65，安装方式：法兰连接
HMF-VS25F200LMS | 37968 | 设备类型：涡街流量计，测量模式：普通型，适用介质：液体/恒温恒压气体，结构形式：分体式，通讯配置：带通讯，防爆等级：无防爆，供电配置：无电池，压力等级：PN25，公称口径：DN200，核心功能：常规流量计量，精度等级：1.5级，供电电压：DC24V，输出信号：脉冲信号/4-20mA模拟量/总线通讯信号，壳体材质：304不锈钢，介质温度范围：-20℃~150℃，防护等级：IP65，安装方式：法兰连接
HMF-VS25F250LMS | 48703 | 设备类型：涡街流量计，测量模式：普通型，适用介质：液体/恒温恒压气体，结构形式：分体式，通讯配置：带通讯，防爆等级：无防爆，供电配置：无电池，压力等级：PN25，公称口径：DN250，核心功能：常规流量计量，精度等级：1.5级，供电电压：DC24V，输出信号：脉冲信号/4-20mA模拟量/总线通讯信号，壳体材质：304不锈钢，介质温度范围：-20℃~150℃，防护等级：IP65，安装方式：法兰连接
HMF-VS25F300LMS | 60681 | 设备类型：涡街流量计，测量模式：普通型，适用介质：液体/恒温恒压气体，结构形式：分体式，通讯配置：带通讯，防爆等级：无防爆，供电配置：无电池，压力等级：PN25，公称口径：DN300，核心功能：常规流量计量，精度等级：1.5级，供电电压：DC24V，输出信号：脉冲信号/4-20mA模拟量/总线通讯信号，壳体材质：304不锈钢，介质温度范围：-20℃~150℃，防护等级：IP65，安装方式：法兰连接
HMF-VS25F350LMS | 121249 | 设备类型：涡街流量计，测量模式：普通型，适用介质：液体/恒温恒压气体，结构形式：分体式，通讯配置：带通讯，防爆等级：无防爆，供电配置：无电池，压力等级：PN25，公称口径：DN350，核心功能：常规流量计量，精度等级：1.5级，供电电压：DC24V，输出信号：脉冲信号/4-20mA模拟量/总线通讯信号，壳体材质：304不锈钢，介质温度范围：-20℃~150℃，防护等级：IP65，安装方式：法兰连接
HMF-VS25F015SMY | 17854 | 设备类型：涡街流量计，测量模式：温压补偿型，适用介质：蒸汽/气体，结构形式：一体式，通讯配置：带通讯，防爆等级：无防爆，供电配置：无电池，压力等级：PN25，公称口径：DN15，核心功能：流量计量/温度补偿/压力补偿，精度等级：1.0级，供电电压：DC24V，输出信号：脉冲信号/4-20mA模拟量/总线通讯信号，壳体材质：304不锈钢，介质温度范围：-20℃~250℃，防护等级：IP65，安装方式：法兰连接
HMF-VS25F020SMY | 17854 | 设备类型：涡街流量计，测量模式：温压补偿型，适用介质：蒸汽/气体，结构形式：一体式，通讯配置：带通讯，防爆等级：无防爆，供电配置：无电池，压力等级：PN25，公称口径：DN20，核心功能：流量计量/温度补偿/压力补偿，精度等级：1.0级，供电电压：DC24V，输出信号：脉冲信号/4-20mA模拟量/总线通讯信号，壳体材质：304不锈钢，介质温度范围：-20℃~250℃，防护等级：IP65，安装方式：法兰连接
HMF-VS25F025SMY | 17854 | 设备类型：涡街流量计，测量模式：温压补偿型，适用介质：蒸汽/气体，结构形式：一体式，通讯配置：带通讯，防爆等级：无防爆，供电配置：无电池，压力等级：PN25，公称口径：DN25，核心功能：流量计量/温度补偿/压力补偿，精度等级：1.0级，供电电压：DC24V，输出信号：脉冲信号/4-20mA模拟量/总线通讯信号，壳体材质：304不锈钢，介质温度范围：-20℃~250℃，防护等级：IP65，安装方式：法兰连接
HMF-VS25F032SMY | 18419 | 设备类型：涡街流量计，测量模式：温压补偿型，适用介质：蒸汽/气体，结构形式：一体式，通讯配置：带通讯，防爆等级：无防爆，供电配置：无电池，压力等级：PN25，公称口径：DN32，核心功能：流量计量/温度补偿/压力补偿，精度等级：1.0级，供电电压：DC24V，输出信号：脉冲信号/4-20mA模拟量/总线通讯信号，壳体材质：304不锈钢，介质温度范围：-20℃~250℃，防护等级：IP65，安装方式：法兰连接
HMF-VS25F040SMY | 18984 | 设备类型：涡街流量计，测量模式：温压补偿型，适用介质：蒸汽/气体，结构形式：一体式，通讯配置：带通讯，防爆等级：无防爆，供电配置：无电池，压力等级：PN25，公称口径：DN40，核心功能：流量计量/温度补偿/压力补偿，精度等级：1.0级，供电电压：DC24V，输出信号：脉冲信号/4-20mA模拟量/总线通讯信号，壳体材质：304不锈钢，介质温度范围：-20℃~250℃，防护等级：IP65，安装方式：法兰连接
HMF-VS25F050SMY | 20114 | 设备类型：涡街流量计，测量模式：温压补偿型，适用介质：蒸汽/气体，结构形式：一体式，通讯配置：带通讯，防爆等级：无防爆，供电配置：无电池，压力等级：PN25，公称口径：DN50，核心功能：流量计量/温度补偿/压力补偿，精度等级：1.0级，供电电压：DC24V，输出信号：脉冲信号/4-20mA模拟量/总线通讯信号，壳体材质：304不锈钢，介质温度范围：-20℃~250℃，防护等级：IP65，安装方式：法兰连接
HMF-VS25F065SMY | 20679 | 设备类型：涡街流量计，测量模式：温压补偿型，适用介质：蒸汽/气体，结构形式：一体式，通讯配置：带通讯，防爆等级：无防爆，供电配置：无电池，压力等级：PN25，公称口径：DN65，核心功能：流量计量/温度补偿/压力补偿，精度等级：1.0级，供电电压：DC24V，输出信号：脉冲信号/4-20mA模拟量/总线通讯信号，壳体材质：304不锈钢，介质温度范围：-20℃~250℃，防护等级：IP65，安装方式：法兰连接
HMF-VS25F080SMY | 21809 | 设备类型：涡街流量计，测量模式：温压补偿型，适用介质：蒸汽/气体，结构形式：一体式，通讯配置：带通讯，防爆等级：无防爆，供电配置：无电池，压力等级：PN25，公称口径：DN80，核心功能：流量计量/温度补偿/压力补偿，精度等级：1.0级，供电电压：DC24V，输出信号：脉冲信号/4-20mA模拟量/总线通讯信号，壳体材质：304不锈钢，介质温度范围：-20℃~250℃，防护等级：IP65，安装方式：法兰连接
HMF-VS25F100SMY | 23730 | 设备类型：涡街流量计，测量模式：温压补偿型，适用介质：蒸汽/气体，结构形式：一体式，通讯配置：带通讯，防爆等级：无防爆，供电配置：无电池，压力等级：PN25，公称口径：DN100，核心功能：流量计量/温度补偿/压力补偿，精度等级：1.0级，供电电压：DC24V，输出信号：脉冲信号/4-20mA模拟量/总线通讯信号，壳体材质：304不锈钢，介质温度范围：-20℃~250℃，防护等级：IP65，安装方式：法兰连接
HMF-VS25F125SMY | 25990 | 设备类型：涡街流量计，测量模式：温压补偿型，适用介质：蒸汽/气体，结构形式：一体式，通讯配置：带通讯，防爆等级：无防爆，供电配置：无电池，压力等级：PN25，公称口径：DN125，核心功能：流量计量/温度补偿/压力补偿，精度等级：1.5级，供电电压：DC24V，输出信号：脉冲信号/4-20mA模拟量/总线通讯信号，壳体材质：304不锈钢，介质温度范围：-20℃~250℃，防护等级：IP65，安装方式：法兰连接
HMF-VS25F150SMY | 30171 | 设备类型：涡街流量计，测量模式：温压补偿型，适用介质：蒸汽/气体，结构形式：一体式，通讯配置：带通讯，防爆等级：无防爆，供电配置：无电池，压力等级：PN25，公称口径：DN150，核心功能：流量计量/温度补偿/压力补偿，精度等级：1.5级，供电电压：DC24V，输出信号：脉冲信号/4-20mA模拟量/总线通讯信号，壳体材质：304不锈钢，介质温度范围：-20℃~250℃，防护等级：IP65，安装方式：法兰连接
HMF-VS25F200SMY | 38872 | 设备类型：涡街流量计，测量模式：温压补偿型，适用介质：蒸汽/气体，结构形式：一体式，通讯配置：带通讯，防爆等级：无防爆，供电配置：无电池，压力等级：PN25，公称口径：DN200，核心功能：流量计量/温度补偿/压力补偿，精度等级：1.5级，供电电压：DC24V，输出信号：脉冲信号/4-20mA模拟量/总线通讯信号，壳体材质：304不锈钢，介质温度范围：-20℃~250℃，防护等级：IP65，安装方式：法兰连接
HMF-VS25F250SMY | 49607 | 设备类型：涡街流量计，测量模式：温压补偿型，适用介质：蒸汽/气体，结构形式：一体式，通讯配置：带通讯，防爆等级：无防爆，供电配置：无电池，压力等级：PN25，公称口径：DN250，核心功能：流量计量/温度补偿/压力补偿，精度等级：1.5级，供电电压：DC24V，输出信号：脉冲信号/4-20mA模拟量/总线通讯信号，壳体材质：304不锈钢，介质温度范围：-20℃~250℃，防护等级：IP65，安装方式：法兰连接
HMF-VS25F300SMY | 61585 | 设备类型：涡街流量计，测量模式：温压补偿型，适用介质：蒸汽/气体，结构形式：一体式，通讯配置：带通讯，防爆等级：无防爆，供电配置：无电池，压力等级：PN25，公称口径：DN300，核心功能：流量计量/温度补偿/压力补偿，精度等级：1.5级，供电电压：DC24V，输出信号：脉冲信号/4-20mA模拟量/总线通讯信号，壳体材质：304不锈钢，介质温度范围：-20℃~250℃，防护等级：IP65，安装方式：法兰连接
HMF-VS25F350SMY | 122153 | 设备类型：涡街流量计，测量模式：温压补偿型，适用介质：蒸汽/气体，结构形式：一体式，通讯配置：带通讯，防爆等级：无防爆，供电配置：无电池，压力等级：PN25，公称口径：DN350，核心功能：流量计量/温度补偿/压力补偿，精度等级：1.5级，供电电压：DC24V，输出信号：脉冲信号/4-20mA模拟量/总线通讯信号，壳体材质：304不锈钢，介质温度范围：-20℃~250℃，防护等级：IP65，安装方式：法兰连接
HMF-VS25F015SMS | 20114 | 设备类型：涡街流量计，测量模式：温压补偿型，适用介质：蒸汽/气体，结构形式：分体式，通讯配置：带通讯，防爆等级：无防爆，供电配置：无电池，压力等级：PN25，公称口径：DN15，核心功能：流量计量/温度补偿/压力补偿，精度等级：1.0级，供电电压：DC24V，输出信号：脉冲信号/4-20mA模拟量/总线通讯信号，壳体材质：304不锈钢，介质温度范围：-20℃~250℃，防护等级：IP65，安装方式：法兰连接
HMF-VS25F020SMS | 20114 | 设备类型：涡街流量计，测量模式：温压补偿型，适用介质：蒸汽/气体，结构形式：分体式，通讯配置：带通讯，防爆等级：无防爆，供电配置：无电池，压力等级：PN25，公称口径：DN20，核心功能：流量计量/温度补偿/压力补偿，精度等级：1.0级，供电电压：DC24V，输出信号：脉冲信号/4-20mA模拟量/总线通讯信号，壳体材质：304不锈钢，介质温度范围：-20℃~250℃，防护等级：IP65，安装方式：法兰连接
HMF-VS25F025SMS | 20114 | 设备类型：涡街流量计，测量模式：温压补偿型，适用介质：蒸汽/气体，结构形式：分体式，通讯配置：带通讯，防爆等级：无防爆，供电配置：无电池，压力等级：PN25，公称口径：DN25，核心功能：流量计量/温度补偿/压力补偿，精度等级：1.0级，供电电压：DC24V，输出信号：脉冲信号/4-20mA模拟量/总线通讯信号，壳体材质：304不锈钢，介质温度范围：-20℃~250℃，防护等级：IP65，安装方式：法兰连接
HMF-VS25F032SMS | 20679 | 设备类型：涡街流量计，测量模式：温压补偿型，适用介质：蒸汽/气体，结构形式：分体式，通讯配置：带通讯，防爆等级：无防爆，供电配置：无电池，压力等级：PN25，公称口径：DN32，核心功能：流量计量/温度补偿/压力补偿，精度等级：1.0级，供电电压：DC24V，输出信号：脉冲信号/4-20mA模拟量/总线通讯信号，壳体材质：304不锈钢，介质温度范围：-20℃~250℃，防护等级：IP65，安装方式：法兰连接
HMF-VS25F040SMS | 21244 | 设备类型：涡街流量计，测量模式：温压补偿型，适用介质：蒸汽/气体，结构形式：分体式，通讯配置：带通讯，防爆等级：无防爆，供电配置：无电池，压力等级：PN25，公称口径：DN40，核心功能：流量计量/温度补偿/压力补偿，精度等级：1.0级，供电电压：DC24V，输出信号：脉冲信号/4-20mA模拟量/总线通讯信号，壳体材质：304不锈钢，介质温度范围：-20℃~250℃，防护等级：IP65，安装方式：法兰连接
HMF-VS25F050SMS | 22374 | 设备类型：涡街流量计，测量模式：温压补偿型，适用介质：蒸汽/气体，结构形式：分体式，通讯配置：带通讯，防爆等级：无防爆，供电配置：无电池，压力等级：PN25，公称口径：DN50，核心功能：流量计量/温度补偿/压力补偿，精度等级：1.0级，供电电压：DC24V，输出信号：脉冲信号/4-20mA模拟量/总线通讯信号，壳体材质：304不锈钢，介质温度范围：-20℃~250℃，防护等级：IP65，安装方式：法兰连接
HMF-VS25F065SMS | 22939 | 设备类型：涡街流量计，测量模式：温压补偿型，适用介质：蒸汽/气体，结构形式：分体式，通讯配置：带通讯，防爆等级：无防爆，供电配置：无电池，压力等级：PN25，公称口径：DN65，核心功能：流量计量/温度补偿/压力补偿，精度等级：1.0级，供电电压：DC24V，输出信号：脉冲信号/4-20mA模拟量/总线通讯信号，壳体材质：304不锈钢，介质温度范围：-20℃~250℃，防护等级：IP65，安装方式：法兰连接
HMF-VS25F080SMS | 24069 | 设备类型：涡街流量计，测量模式：温压补偿型，适用介质：蒸汽/气体，结构形式：分体式，通讯配置：带通讯，防爆等级：无防爆，供电配置：无电池，压力等级：PN25，公称口径：DN80，核心功能：流量计量/温度补偿/压力补偿，精度等级：1.0级，供电电压：DC24V，输出信号：脉冲信号/4-20mA模拟量/总线通讯信号，壳体材质：304不锈钢，介质温度范围：-20℃~250℃，防护等级：IP65，安装方式：法兰连接
HMF-VS25F100SMS | 25990 | 设备类型：涡街流量计，测量模式：温压补偿型，适用介质：蒸汽/气体，结构形式：分体式，通讯配置：带通讯，防爆等级：无防爆，供电配置：无电池，压力等级：PN25，公称口径：DN100，核心功能：流量计量/温度补偿/压力补偿，精度等级：1.0级，供电电压：DC24V，输出信号：脉冲信号/4-20mA模拟量/总线通讯信号，壳体材质：304不锈钢，介质温度范围：-20℃~250℃，防护等级：IP65，安装方式：法兰连接
HMF-VS25F125SMS | 28250 | 设备类型：涡街流量计，测量模式：温压补偿型，适用介质：蒸汽/气体，结构形式：分体式，通讯配置：带通讯，防爆等级：无防爆，供电配置：无电池，压力等级：PN25，公称口径：DN125，核心功能：流量计量/温度补偿/压力补偿，精度等级：1.5级，供电电压：DC24V，输出信号：脉冲信号/4-20mA模拟量/总线通讯信号，壳体材质：304不锈钢，介质温度范围：-20℃~250℃，防护等级：IP65，安装方式：法兰连接
HMF-VS25F150SMS | 32431 | 设备类型：涡街流量计，测量模式：温压补偿型，适用介质：蒸汽/气体，结构形式：分体式，通讯配置：带通讯，防爆等级：无防爆，供电配置：无电池，压力等级：PN25，公称口径：DN150，核心功能：流量计量/温度补偿/压力补偿，精度等级：1.5级，供电电压：DC24V，输出信号：脉冲信号/4-20mA模拟量/总线通讯信号，壳体材质：304不锈钢，介质温度范围：-20℃~250℃，防护等级：IP65，安装方式：法兰连接
HMF-VS25F200SMS | 41132 | 设备类型：涡街流量计，测量模式：温压补偿型，适用介质：蒸汽/气体，结构形式：分体式，通讯配置：带通讯，防爆等级：无防爆，供电配置：无电池，压力等级：PN25，公称口径：DN200，核心功能：流量计量/温度补偿/压力补偿，精度等级：1.5级，供电电压：DC24V，输出信号：脉冲信号/4-20mA模拟量/总线通讯信号，壳体材质：304不锈钢，介质温度范围：-20℃~250℃，防护等级：IP65，安装方式：法兰连接
HMF-VS25F250SMS | 51867 | 设备类型：涡街流量计，测量模式：温压补偿型，适用介质：蒸汽/气体，结构形式：分体式，通讯配置：带通讯，防爆等级：无防爆，供电配置：无电池，压力等级：PN25，公称口径：DN250，核心功能：流量计量/温度补偿/压力补偿，精度等级：1.5级，供电电压：DC24V，输出信号：脉冲信号/4-20mA模拟量/总线通讯信号，壳体材质：304不锈钢，介质温度范围：-20℃~250℃，防护等级：IP65，安装方式：法兰连接
HMF-VS25F300SMS | 63845 | 设备类型：涡街流量计，测量模式：温压补偿型，适用介质：蒸汽/气体，结构形式：分体式，通讯配置：带通讯，防爆等级：无防爆，供电配置：无电池，压力等级：PN25，公称口径：DN300，核心功能：流量计量/温度补偿/压力补偿，精度等级：1.5级，供电电压：DC24V，输出信号：脉冲信号/4-20mA模拟量/总线通讯信号，壳体材质：304不锈钢，介质温度范围：-20℃~250℃，防护等级：IP65，安装方式：法兰连接
HMF-VS25F350SMS | 124413 | 设备类型：涡街流量计，测量模式：温压补偿型，适用介质：蒸汽/气体，结构形式：分体式，通讯配置：带通讯，防爆等级：无防爆，供电配置：无电池，压力等级：PN25，公称口径：DN350，核心功能：流量计量/温度补偿/压力补偿，精度等级：1.5级，供电电压：DC24V，输出信号：脉冲信号/4-20mA模拟量/总线通讯信号，壳体材质：304不锈钢，介质温度范围：-20℃~250℃，防护等级：IP65，安装方式：法兰连接