## 标准化设备数据
品牌 | 设备类型 | 设备名称 | 规格型号 | 单价 | 检测对象 | 说明
霍尼韦尔 | 空气质量传感器 | 室内空气质量传感器（六合一） | HAQ61L | 1785.4 | 温度+湿度+二氧化碳+PM2.5+甲醛+TVOC | 安装位置：室内墙装，温度传感器：数字式，温度量程：-10~55℃，温度精度：±1℃，湿度信号类型：电容式，湿度量程：0~99% RH，湿度精度：±5% RH，浓度量程：CO₂ 400~2000ppm、PM2.5 0~999μg/m³、HCHO 0~999ppb、TVOC 0~999ppb，浓度精度：CO₂±(50ppm+5%)、PM2.5±15μg/m³~±15%、HCHO±20ppb~±20%、TVOC 同甲醛，输出信号：RS485 Modbus RTU，6通道，显示屏：有（短按点亮），面板颜色：黑色，电源：110~240VAC，
霍尼韦尔 | 空气质量传感器 | 室内空气质量传感器（六合一） | HAQ61B | 1717.6 | 温度+湿度+二氧化碳+PM2.5+甲醛+TVOC | 安装位置：室内墙装，温度传感器：数字式，温度量程：-10~55℃，温度精度：±1℃，湿度信号类型：电容式，湿度量程：0~99% RH，湿度精度：±5% RH，浓度量程：CO₂ 400~2000ppm、PM2.5 0~999μg/m³、HCHO 0~999ppb、TVOC 0~999ppb，浓度精度：CO₂±(50ppm+5%)、PM2.5±15μg/m³~±15%、HCHO±20ppb~±20%、TVOC 同甲醛，输出信号：RS485 Modbus RTU，6通道，面板颜色：黑色，电源：110~240VAC，
霍尼韦尔 | 空气质量传感器 | 室内空气质量传感器（六合一） | HAQ61L-NL | 1785.4 | 温度+湿度+二氧化碳+PM2.5+甲醛+TVOC | 安装位置：室内墙装，温度传感器：数字式，温度量程：-10~55℃，温度精度：±1℃，湿度信号类型：电容式，湿度量程：0~99% RH，湿度精度：±5% RH，浓度量程：CO₂ 400~2000ppm、PM2.5 0~999μg/m³、HCHO 0~999ppb、TVOC 0~999ppb，浓度精度：CO₂±(50ppm+5%)、PM2.5±15μg/m³~±15%、HCHO±20ppb~±20%、TVOC 同甲醛，输出信号：RS485 Modbus RTU，6通道，显示屏：有（常亮），面板颜色：黑色，电源：110~240VAC，
霍尼韦尔 | 空气质量传感器 | 室内空气质量传感器（六合一） | HAQ61BW | 1717.6 | 温度+湿度+二氧化碳+PM2.5+甲醛+TVOC | 安装位置：室内墙装，温度传感器：数字式，温度量程：-10~55℃，温度精度：±1℃，湿度信号类型：电容式，湿度量程：0~99% RH，湿度精度：±5% RH，浓度量程：CO₂ 400~2000ppm、PM2.5 0~999μg/m³、HCHO 0~999ppb、TVOC 0~999ppb，浓度精度：CO₂±(50ppm+5%)、PM2.5±15μg/m³~±15%、HCHO±20ppb~±20%、TVOC 同甲醛，输出信号：RS485 Modbus RTU，6通道，面板颜色：白色，电源：110~240VAC，
霍尼韦尔 | 空气质量传感器 | 室内空气质量传感器（六合一） | HAQ61L-24V | 1774.1 | 温度+湿度+二氧化碳+PM2.5+甲醛+TVOC | 安装位置：室内墙装，温度传感器：数字式，温度量程：-10~55℃，温度精度：±1℃，湿度信号类型：电容式，湿度量程：0~99% RH，湿度精度：±5% RH，浓度量程：CO₂ 400~2000ppm、PM2.5 0~999μg/m³、HCHO 0~999ppb、TVOC 0~999ppb，浓度精度：CO₂±(50ppm+5%)、PM2.5±15μg/m³~±15%、HCHO±20ppb~±20%、TVOC 同甲醛，输出信号：RS485 Modbus RTU，6通道，显示屏：有（短按点亮），面板颜色：黑色，电源：DC24V，
霍尼韦尔 | 空气质量传感器 | 室内空气质量传感器（六合一） | HAQ61B-24V | 1706.3 | 温度+湿度+二氧化碳+PM2.5+甲醛+TVOC | 安装位置：室内墙装，温度传感器：数字式，温度量程：-10~55℃，温度精度：±1℃，湿度信号类型：电容式，湿度量程：0~99% RH，湿度精度：±5% RH，浓度量程：CO₂ 400~2000ppm、PM2.5 0~999μg/m³、HCHO 0~999ppb、TVOC 0~999ppb，浓度精度：CO₂±(50ppm+5%)、PM2.5±15μg/m³~±15%、HCHO±20ppb~±20%、TVOC 同甲醛，输出信号：RS485 Modbus RTU，6通道，面板颜色：黑色，电源：DC24V，
霍尼韦尔 | 空气质量传感器 | 室内空气质量传感器（六合一） | HAQ61BW-24V | 1706.3 | 温度+湿度+二氧化碳+PM2.5+甲醛+TVOC | 安装位置：室内墙装，温度传感器：数字式，温度量程：-10~55℃，温度精度：±1℃，湿度信号类型：电容式，湿度量程：0~99% RH，湿度精度：±5% RH，浓度量程：CO₂ 400~2000ppm、PM2.5 0~999μg/m³、HCHO 0~999ppb、TVOC 0~999ppb，浓度精度：CO₂±(50ppm+5%)、PM2.5±15μg/m³~±15%、HCHO±20ppb~±20%、TVOC 同甲醛，输出信号：RS485 Modbus RTU，6通道，面板颜色：白色，电源：DC24V，
霍尼韦尔 | 空气质量传感器 | 室内空气质量传感器（四合一） | HAQ41L | 1299.5 | 温度+湿度+二氧化碳+PM2.5 | 安装位置：室内墙装，温度传感器：数字式，温度量程：-10~55℃，温度精度：±1℃，湿度信号类型：电容式，湿度量程：0~99% RH，湿度精度：±5% RH，浓度量程：CO₂ 400~2000ppm、TVOC 0~999ppb，浓度精度：CO₂±(50ppm+5%)、TVOC±20%，输出信号：RS485 Modbus RTU，4通道，显示屏：有显示屏，面板颜色：黑色，电源：110~240VAC，
霍尼韦尔 | 空气质量传感器 | 室内空气质量传感器（四合一） | HAQ41BW | 1243 | 温度+湿度+二氧化碳+PM2.5 | 安装位置：室内墙装，温度传感器：数字式，温度量程：-10~55℃，温度精度：±1℃，湿度信号类型：电容式，湿度量程：0~99% RH，湿度精度：±5% RH，浓度量程：CO₂ 400~2000ppm、TVOC 0~999ppb，浓度精度：CO₂±(50ppm+5%)、TVOC±20%，输出信号：RS485 Modbus RTU，4通道，面板颜色：白色，电源：110~240VAC，
霍尼韦尔 | 空气质量传感器 | 室内空气质量传感器（二合一） | HAQ21L | 1186.5 | 二氧化碳+PM2.5 | 安装位置：室内墙装，温度传感器：数字式，温度量程：-10~55℃，温度精度：±1℃，湿度信号类型：电容式，湿度量程：0~99% RH，湿度精度：±5% RH，浓度量程：TVOC 0~999ppb，浓度精度：TVOC±20%，输出信号：RS485 Modbus RTU，3通道，显示屏：有显示屏，面板颜色：黑色，电源：110~240VAC，
霍尼韦尔 | 空气质量传感器 | 室内空气质量传感器（二合一） | HAQ21BW | 1130 | 二氧化碳+PM2.5 | 安装位置：室内墙装，温度传感器：数字式，温度量程：-10~55℃，温度精度：±1℃，湿度信号类型：电容式，湿度量程：0~99% RH，湿度精度：±5% RH，浓度量程：TVOC 0~999ppb，浓度精度：TVOC±20%，输出信号：RS485 Modbus RTU，3通道，面板颜色：白色，电源：110~240VAC，
霍尼韦尔 | 空气质量传感器 | 室内空气质量传感器（二氧化碳） | C6000A001 | 1554.3602 | 一氧化碳 | 量程：0~250ppm，精度：±5% FS (0~100ppm)、±10% FS (100~250ppm)，输出信号：4-20mA/0-10V，供电：24VAC/DC，安装位置：室内壁挂，防护等级：IP30，报警继电器：1 路，
霍尼韦尔 | 空气质量传感器 | 室内空气质量传感器（二氧化碳） | C8000W001 | 1873.9694 | 二氧化碳 | 量程：0~2000ppm，精度：±(40ppm+3% 测量值)，输出信号：0-10V/4-20mA，供电：24VAC/DC，安装位置：室内壁挂，防护等级：IP30，
霍尼韦尔 | 空气质量传感器 | 室内空气质量传感器（一氧化碳） | C8000D001 | 1982.0652 | 二氧化碳 | 量程：0~2000ppm，精度：±(40ppm+3% 测量值)，输出信号：0-10V/4-20mA，供电：24VAC/DC，安装位置：风管插入式，防护等级：IP65，
霍尼韦尔 | 空气质量传感器 | 室内空气质量传感器（一氧化碳） | HSCM-R100U | 796.7856 | 一氧化碳 | 量程：0-100ppm，输出信号：0-10V/2-10V/4-20mA，供电：AC/DC24V，显示功能：无，报警安装位置：室内墙装，
霍尼韦尔 | 空气质量传感器 | 室内空气质量传感器（一氧化碳） | HSCM-R100UL | 929.5832 | 一氧化碳 | 量程：0-100ppm，输出信号：0-10V/2-10V/4-20mA，供电：AC/DC24V，显示功能：LCD 数字显示，报警安装位置：室内墙装，
霍尼韦尔 | 空气质量传感器 | 室内空气质量传感器（一氧化碳） | HSCM-R100US | 929.5832 | 一氧化碳 | 量程：0-100ppm，输出信号：0-10V/2-10V/4-20mA，供电：AC/DC24V，显示功能：无，报警继电器：有继电器，安装位置：室内墙装，
霍尼韦尔 | 空气质量传感器 | 室内空气质量传感器（一氧化碳） | HSCM-R100ULS | 1035.8258 | 一氧化碳 | 量程：0-100ppm，输出信号：0-10V/2-10V/4-20mA，供电：AC/DC24V，显示功能：LCD 数字显示，报警继电器：有继电器，安装位置：室内墙装，
霍尼韦尔 | 空气质量传感器 | 室内空气质量传感器（一氧化碳） | HSCM-R100M | 929.5832 | 一氧化碳 | 量程：0-100ppm，输出信号：RS485 Modbus RTU，供电：AC/DC24V，显示功能：无，报警安装位置：室内墙装，
霍尼韦尔 | 空气质量传感器 | 室内空气质量传感器（一氧化碳） | HSCM-R100ML | 1035.8258 | 一氧化碳 | 量程：0-100ppm，输出信号：RS485 Modbus RTU，供电：AC/DC24V，显示功能：LCD 数字显示，报警安装位置：室内墙装，
霍尼韦尔 | 空气质量传感器 | 室内空气质量传感器（一氧化碳） | HSCM-R400U | 995.982 | 一氧化碳 | 量程：0-400ppm，输出信号：0-10V/2-10V/4-20mA，供电：AC/DC24V，显示功能：无，报警安装位置：室内墙装，
霍尼韦尔 | 空气质量传感器 | 室内空气质量传感器（一氧化碳） | HSCM-R400UL | 1128.7796 | 一氧化碳 | 量程：0-400ppm，输出信号：0-10V/2-10V/4-20mA，供电：AC/DC24V，显示功能：LCD 数字显示，报警安装位置：室内墙装，
霍尼韦尔 | 空气质量传感器 | 室内空气质量传感器（一氧化碳） | HSCM-R400US | 1128.7796 | 一氧化碳 | 量程：0-400ppm，输出信号：0-10V/2-10V/4-20mA，供电：AC/DC24V，显示功能：无，报警继电器：有继电器，安装位置：室内墙装，
霍尼韦尔 | 空气质量传感器 | 室内空气质量传感器（一氧化碳） | HSCM-R400ULS | 1235.0222 | 一氧化碳 | 量程：0-400ppm，输出信号：0-10V/2-10V/4-20mA，供电：AC/DC24V，显示功能：LCD 数字显示，报警继电器：有继电器，安装位置：室内墙装，
霍尼韦尔 | 空气质量传感器 | 室内空气质量传感器（一氧化碳） | HSCM-R400M | 1128.7796 | 一氧化碳 | 量程：0-400ppm，输出信号：RS485 Modbus RTU，供电：AC/DC24V，显示功能：无，报警安装位置：室内墙装，
霍尼韦尔 | 空气质量传感器 | 室内空气质量传感器（一氧化碳） | HSCM-R400ML | 1235.0222 | 一氧化碳 | 量程：0-400ppm，输出信号：RS485 Modbus RTU，供电：AC/DC24V，显示功能：LCD 数字显示，报警安装位置：室内墙装，
霍尼韦尔 | 空气质量传感器 | 风管空气质量传感器（一氧化碳+二氧化碳） | HSCD-D1U | 1022.537 | 二氧化碳+一氧化碳 | 检测气体：一氧化碳+二氧化碳，量程：0~2000ppm，精度：±(40ppm+3% 读数)，输出信号：0-10V/4-20mA，供电：24VAC/DC，安装位置：风管安装，外壳颜色：白色，
霍尼韦尔 | 空气质量传感器 | 风管空气质量传感器（一氧化碳+二氧化碳） | HSCD-D1UL | 1147.0178 | 二氧化碳+一氧化碳 | 检测气体：一氧化碳+二氧化碳，量程：0~2000ppm，精度：±(40ppm+3% 读数)，输出信号：0-10V/4-20mA，供电：24VAC/DC，安装位置：风管安装，显示屏：有显示屏，外壳颜色：白色，
霍尼韦尔 | 空气质量传感器 | 风管空气质量传感器（一氧化碳+二氧化碳） | HSCD-D2U | 1195.1784 | 二氧化碳+一氧化碳 | 检测气体：一氧化碳+二氧化碳，量程：0~2000ppm，精度：±(40ppm+3% 读数)，输出信号：0-10V/4-20mA，供电：24VAC/DC，安装位置：风管安装，外壳颜色：白色，
霍尼韦尔 | 空气质量传感器 | 风管空气质量传感器（一氧化碳+二氧化碳） | HSCD-D2UL | 1301.421 | 二氧化碳+一氧化碳 | 检测气体：一氧化碳+二氧化碳，量程：0~2000ppm，精度：±(40ppm+3% 读数)，输出信号：0-10V/4-20mA，供电：24VAC/DC，安装位置：风管安装，显示屏：有显示屏，外壳颜色：白色，
霍尼韦尔 | 空气质量传感器 | 风管空气质量传感器（一氧化碳+二氧化碳） | HSCD-D2M | 1327.976 | 二氧化碳+一氧化碳 | 检测气体：一氧化碳+二氧化碳，量程：0~2000ppm，精度：±(40ppm+3% 读数)，输出信号：RS485 Modbus RTU，供电：24VAC/DC，安装位置：风管安装，外壳颜色：白色，
霍尼韦尔 | 空气质量传感器 | 风管空气质量传感器（一氧化碳+二氧化碳） | HSCD-D2ML | 1434.2186 | 二氧化碳+一氧化碳 | 检测气体：一氧化碳+二氧化碳，量程：0~2000ppm，精度：±(40ppm+3% 读数)，输出信号：RS485 Modbus RTU，供电：24VAC/DC，安装位置：风管安装，显示屏：有显示屏，外壳颜色：白色，
霍尼韦尔 | 空气质量传感器 | 室内空气质量传感器（一氧化碳+二氧化碳） | HSCD-R1U | 929.5832 | 二氧化碳+一氧化碳 | 检测气体：一氧化碳+二氧化碳，量程：0~2000ppm，精度：±(40ppm+3% 读数)，输出信号：0-10V/4-20mA，供电：24VAC/DC，安装位置：室内墙装，外壳颜色：白色，
霍尼韦尔 | 空气质量传感器 | 室内空气质量传感器（一氧化碳+二氧化碳） | HSCD-R1UL | 1035.8258 | 二氧化碳+一氧化碳 | 检测气体：一氧化碳+二氧化碳，量程：0~2000ppm，精度：±(40ppm+3% 读数)，输出信号：0-10V/4-20mA，供电：24VAC/DC，安装位置：室内墙装，显示屏：有显示屏，外壳颜色：白色，
霍尼韦尔 | 空气质量传感器 | 室内空气质量传感器（一氧化碳+二氧化碳） | HSCD-R2U | 1128.7796 | 二氧化碳+一氧化碳 | 检测气体：一氧化碳+二氧化碳，量程：0~2000ppm，精度：±(40ppm+3% 读数)，输出信号：0-10V/4-20mA，供电：24VAC/DC，安装位置：室内墙装，外壳颜色：白色，
霍尼韦尔 | 空气质量传感器 | 室内空气质量传感器（一氧化碳+二氧化碳） | HSCD-R2UL | 1235.0222 | 二氧化碳+一氧化碳 | 检测气体：一氧化碳+二氧化碳，量程：0~2000ppm，精度：±(40ppm+3% 读数)，输出信号：0-10V/4-20mA，供电：24VAC/DC，安装位置：室内墙装，显示屏：有显示屏，外壳颜色：白色，
霍尼韦尔 | 空气质量传感器 | 室内空气质量传感器（一氧化碳+二氧化碳） | HSCD-R2M | 1261.5772 | 二氧化碳+一氧化碳 | 检测气体：一氧化碳+二氧化碳，量程：0~2000ppm，精度：±(40ppm+3% 读数)，输出信号：RS485 Modbus RTU，供电：24VAC/DC，安装位置：室内墙装，外壳颜色：白色，
霍尼韦尔 | 空气质量传感器 | 室内空气质量传感器（一氧化碳+二氧化碳） | HSCD-R2ML | 1367.8198 | 二氧化碳+一氧化碳 | 检测气体：一氧化碳+二氧化碳，量程：0~2000ppm，精度：±(40ppm+3% 读数)，输出信号：RS485 Modbus RTU，供电：24VAC/DC，安装位置：室内墙装，显示屏：有显示屏，外壳颜色：白色，