## 标准化设备数据
规格型号 | 单价 | 备注 | 说明
HSFT-180A | 393.3982 | 防冻保护开关1.8米 | 设备类型：防冻保护温控器，复位方式：自动复位，开关模式：SPDT，开关容量：5VAC 至 240VAC，16A，设定温度范围：-10℃至 10℃，温度最小可调刻度：1K，温差：2K，重复误差：1.5K，工作环境：-30℃至 55℃，0 至 95% RH (非冷凝)，线圈长度：1.8 米，重量：630g，
HSFT-300A | 447.8642 | 防冻保护开关3.0米 | 设备类型：防冻保护温控器，复位方式：自动复位，开关模式：SPDT，开关容量：5VAC 至 240VAC，16A，设定温度范围：-10℃至 10℃，温度最小可调刻度：1K，温差：2K，重复误差：1.5K，工作环境：-30℃至 55℃，0 至 95% RH (非冷凝)，线圈长度：3.0 米，重量：673g，
HSFT-600A | 522.9188 | 防冻保护开关6.0米 | 设备类型：防冻保护温控器，复位方式：自动复位，开关模式：SPDT，开关容量：5VAC 至 240VAC，16A，设定温度范围：-10℃至 10℃，温度最小可调刻度：1K，温差：2K，重复误差：1.5K，工作环境：-30℃至 55℃，0 至 95% RH (非冷凝)，线圈长度：6.0 米，重量：778g，
FT6960-18 | 1157.12 | FROST PROT.THERM.W.MANUE.RESET,1.8M低温保护温控器 | 设备类型：防冻保护温控器，复位方式：手动复位，开关模式：SPDT，开关容量：5VAC 至 240VAC，16A，设定温度范围：-10℃至 10℃，温度最小可调刻度：1K，温差：2K，重复误差：1.5K，工作环境：-30℃至 55℃，0 至 95% RH (非冷凝)，线圈长度：1.8 米，进线孔：M20x1.5，
FT6960-30 | 1273.51 | FROST PROT.THERM.W.MANUE.RESET,3M低温保护温控器 | 设备类型：防冻保护温控器，复位方式：手动复位，开关模式：SPDT，开关容量：5VAC 至 240VAC，16A，设定温度范围：-10℃至 10℃，温度最小可调刻度：1K，温差：2K，重复误差：1.5K，工作环境：-30℃至 55℃，0 至 95% RH (非冷凝)，线圈长度：3.0 米，进线孔：M20x1.5，
FT6960-60 | 1026.04 | FROST PROT.THERM.W.MANUE.RESET,6M低温保护温控器 | 设备类型：防冻保护温控器，复位方式：手动复位，开关模式：SPDT，开关容量：5VAC 至 240VAC，16A，设定温度范围：-10℃至 10℃，温度最小可调刻度：1K，温差：2K，重复误差：1.5K，工作环境：-30℃至 55℃，0 至 95% RH (非冷凝)，线圈长度：6.0 米，进线孔：M20x1.5，
FT6961-18 | 1045.25 | FROST.PROT.THERM.W.AUTO.RESET,1.8M低温保护温控器 | 设备类型：防冻保护温控器，复位方式：自动复位，开关模式：SPDT，开关容量：5VAC 至 240VAC，16A，设定温度范围：-10℃至 10℃，温度最小可调刻度：1K，温差：2K，重复误差：1.5K，工作环境：-30℃至 55℃，0 至 95% RH (非冷凝)，线圈长度：1.8 米，进线孔：M20x1.5，
FT6961-30 | 1287.07 | FROST.PROT.THERM.W.AUTO.RESET,3M低温保护温控器 | 设备类型：防冻保护温控器，复位方式：自动复位，开关模式：SPDT，开关容量：5VAC 至 240VAC，16A，设定温度范围：-10℃至 10℃，温度最小可调刻度：1K，温差：2K，重复误差：1.5K，工作环境：-30℃至 55℃，0 至 95% RH (非冷凝)，线圈长度：3.0 米，进线孔：M20x1.5，
FT6961-60 | 1271.25 | FROST.PROT.THERM.W.AUTO.RESET,6M低温保护温控器 | 设备类型：防冻保护温控器，复位方式：自动复位，开关模式：SPDT，开关容量：5VAC 至 240VAC，16A，设定温度范围：-10℃至 10℃，温度最小可调刻度：1K，温差：2K，重复误差：1.5K，工作环境：-30℃至 55℃，0 至 95% RH (非冷凝)，线圈长度：6.0 米，进线孔：M20x1.5，
UEC24014M262/U | 2809.18 | H20 DIFF PRES SW | 设备类型：压差开关，应用：泵或过滤器压差监测，开关类型：SPDT，压力范围：0.14-2.4 bar，开关容量：10A@240VAC，接口：NPT，安装方式：管道或表面安装，工作温度：-40℃至 85℃，
HSDP-W0035A | 1839.4253 | 无显示 | 设备类型：液体压差传感器，测量介质：液体，量程：0-35kPa，输出信号：4-20mA，供电：24VAC/DC，精度：±0.25% FS，工作温度：-20℃至 70℃，防护等级：IP65，安装方式：螺纹安装，
HSDP-W0070A | 1839.4253 | 无显示 | 设备类型：液体压差传感器，测量介质：液体，量程：0-70kPa，输出信号：4-20mA，供电：24VAC/DC，精度：±0.25% FS，工作温度：-20℃至 70℃，防护等级：IP65，安装方式：螺纹安装，
HSDP-W0100A | 1839.4253 | 无显示 | 设备类型：液体压差传感器，测量介质：液体，量程：0-100kPa，输出信号：4-20mA，供电：24VAC/DC，精度：±0.25% FS，工作温度：-20℃至 70℃，防护等级：IP65，安装方式：螺纹安装，
HSDP-W0200A | 1839.4253 | 无显示 | 设备类型：液体压差传感器，测量介质：液体，量程：0-200kPa，输出信号：4-20mA，供电：24VAC/DC，精度：±0.25% FS，工作温度：-20℃至 70℃，防护等级：IP65，安装方式：螺纹安装，
HSDP-W0350A | 1839.4253 | 无显示 | 设备类型：液体压差传感器，测量介质：液体，量程：0-350kPa，输出信号：4-20mA，供电：24VAC/DC，精度：±0.25% FS，工作温度：-20℃至 70℃，防护等级：IP65，安装方式：螺纹安装，
HSDP-W0700A | 1839.4253 | 无显示 | 设备类型：液体压差传感器，测量介质：液体，量程：0-700kPa，输出信号：4-20mA，供电：24VAC/DC，精度：±0.25% FS，工作温度：-20℃至 70℃，防护等级：IP65，安装方式：螺纹安装，
HSDP-W1000A | 1839.4253 | 无显示 | 设备类型：液体压差传感器，测量介质：液体，量程：0-1000kPa，输出信号：4-20mA，供电：24VAC/DC，精度：±0.25% FS，工作温度：-20℃至 70℃，防护等级：IP65，安装方式：螺纹安装，
HSDP-W2000A | 1839.4253 | 无显示 | 设备类型：液体压差传感器，测量介质：液体，量程：0-2000kPa，输出信号：4-20mA，供电：24VAC/DC，精度：±0.25% FS，工作温度：-20℃至 70℃，防护等级：IP65，安装方式：螺纹安装，
HSDP-W3500A | 1839.4253 | 无显示 | 设备类型：液体压差传感器，测量介质：液体，量程：0-3500kPa，输出信号：4-20mA，供电：24VAC/DC，精度：±0.25% FS，工作温度：-20℃至 70℃，防护等级：IP65，安装方式：螺纹安装，
HSDP-W0035V | 1839.4253 | 无显示 | 设备类型：液体压差传感器，测量介质：液体，量程：0-35kPa，输出信号：0-10V，供电：24VAC/DC，精度：±0.25% FS，工作温度：-20℃至 70℃，防护等级：IP65，安装方式：螺纹安装，
HSDP-W0070V | 1839.4253 | 无显示 | 设备类型：液体压差传感器，测量介质：液体，量程：0-70kPa，输出信号：0-10V，供电：24VAC/DC，精度：±0.25% FS，工作温度：-20℃至 70℃，防护等级：IP65，安装方式：螺纹安装，
HSDP-W0100V | 1839.4253 | 无显示 | 设备类型：液体压差传感器，测量介质：液体，量程：0-100kPa，输出信号：0-10V，供电：24VAC/DC，精度：±0.25% FS，工作温度：-20℃至 70℃，防护等级：IP65，安装方式：螺纹安装，
HSDP-W0200V | 1839.4253 | 无显示 | 设备类型：液体压差传感器，测量介质：液体，量程：0-200kPa，输出信号：0-10V，供电：24VAC/DC，精度：±0.25% FS，工作温度：-20℃至 70℃，防护等级：IP65，安装方式：螺纹安装，
HSDP-W0350V | 1839.4253 | 无显示 | 设备类型：液体压差传感器，测量介质：液体，量程：0-350kPa，输出信号：0-10V，供电：24VAC/DC，精度：±0.25% FS，工作温度：-20℃至 70℃，防护等级：IP65，安装方式：螺纹安装，
HSDP-W0700V | 1839.4253 | 无显示 | 设备类型：液体压差传感器，测量介质：液体，量程：0-700kPa，输出信号：0-10V，供电：24VAC/DC，精度：±0.25% FS，工作温度：-20℃至 70℃，防护等级：IP65，安装方式：螺纹安装，
HSDP-W1000V | 1839.4253 | 无显示 | 设备类型：液体压差传感器，测量介质：液体，量程：0-1000kPa，输出信号：0-10V，供电：24VAC/DC，精度：±0.25% FS，工作温度：-20℃至 70℃，防护等级：IP65，安装方式：螺纹安装，
HSDP-W2000V | 1839.4253 | 无显示 | 设备类型：液体压差传感器，测量介质：液体，量程：0-2000kPa，输出信号：0-10V，供电：24VAC/DC，精度：±0.25% FS，工作温度：-20℃至 70℃，防护等级：IP65，安装方式：螺纹安装，
HSDP-W3500V | 1839.4253 | 无显示 | 设备类型：液体压差传感器，测量介质：液体，量程：0-3500kPa，输出信号：0-10V，供电：24VAC/DC，精度：±0.25% FS，工作温度：-20℃至 70℃，防护等级：IP65，安装方式：螺纹安装，
HSDP-W0035AL | 2163.3059 | 带显示 | 设备类型：液体压差传感器，测量介质：液体，量程：0-35kPa，输出信号：RS485 Modbus RTU，供电：24VAC/DC，精度：±0.25% FS，工作温度：-20℃至 70℃，防护等级：IP65，安装方式：螺纹安装，
HSDP-W0070AL | 2163.3059 | 带显示 | 设备类型：液体压差传感器，测量介质：液体，量程：0-70kPa，输出信号：RS485 Modbus RTU，供电：24VAC/DC，精度：±0.25% FS，工作温度：-20℃至 70℃，防护等级：IP65，安装方式：螺纹安装，
HSDP-W0100AL | 2163.3059 | 带显示 | 设备类型：液体压差传感器，测量介质：液体，量程：0-100kPa，输出信号：RS485 Modbus RTU，供电：24VAC/DC，精度：±0.25% FS，工作温度：-20℃至 70℃，防护等级：IP65，安装方式：螺纹安装，
HSDP-W0200AL | 2163.3059 | 带显示 | 设备类型：液体压差传感器，测量介质：液体，量程：0-200kPa，输出信号：RS485 Modbus RTU，供电：24VAC/DC，精度：±0.25% FS，工作温度：-20℃至 70℃，防护等级：IP65，安装方式：螺纹安装，
HSDP-W0350AL | 2163.3059 | 带显示 | 设备类型：液体压差传感器，测量介质：液体，量程：0-350kPa，输出信号：RS485 Modbus RTU，供电：24VAC/DC，精度：±0.25% FS，工作温度：-20℃至 70℃，防护等级：IP65，安装方式：螺纹安装，
HSDP-W0700AL | 2163.3059 | 带显示 | 设备类型：液体压差传感器，测量介质：液体，量程：0-700kPa，输出信号：RS485 Modbus RTU，供电：24VAC/DC，精度：±0.25% FS，工作温度：-20℃至 70℃，防护等级：IP65，安装方式：螺纹安装，
HSDP-W1000AL | 2163.3059 | 带显示 | 设备类型：液体压差传感器，测量介质：液体，量程：0-1000kPa，输出信号：RS485 Modbus RTU，供电：24VAC/DC，精度：±0.25% FS，工作温度：-20℃至 70℃，防护等级：IP65，安装方式：螺纹安装，
HSDP-W2000AL | 2163.3059 | 带显示 | 设备类型：液体压差传感器，测量介质：液体，量程：0-2000kPa，输出信号：RS485 Modbus RTU，供电：24VAC/DC，精度：±0.25% FS，工作温度：-20℃至 70℃，防护等级：IP65，安装方式：螺纹安装，
HSDP-W3500AL | 2163.3059 | 带显示 | 设备类型：液体压差传感器，测量介质：液体，量程：0-3500kPa，输出信号：RS485 Modbus RTU，供电：24VAC/DC，精度：±0.25% FS，工作温度：-20℃至 70℃，防护等级：IP65，安装方式：螺纹安装，
HSDP-W0035M | 2163.3059 | 无显示 | 设备类型：液体压差传感器，测量介质：液体，量程：0-35kPa，输出信号：RS485 Modbus RTU，供电：24VAC/DC，精度：±0.25% FS，工作温度：-20℃至 70℃，防护等级：IP65，安装方式：螺纹安装，
HSDP-W0070M | 2163.3059 | 无显示 | 设备类型：液体压差传感器，测量介质：液体，量程：0-70kPa，输出信号：RS485 Modbus RTU，供电：24VAC/DC，精度：±0.25% FS，工作温度：-20℃至 70℃，防护等级：IP65，安装方式：螺纹安装，
HSDP-W0100M | 2163.3059 | 无显示 | 设备类型：液体压差传感器，测量介质：液体，量程：0-100kPa，输出信号：RS485 Modbus RTU，供电：24VAC/DC，精度：±0.25% FS，工作温度：-20℃至 70℃，防护等级：IP65，安装方式：螺纹安装，
HSDP-W0200M | 2163.3059 | 无显示 | 设备类型：液体压差传感器，测量介质：液体，量程：0-200kPa，输出信号：RS485 Modbus RTU，供电：24VAC/DC，精度：±0.25% FS，工作温度：-20℃至 70℃，防护等级：IP65，安装方式：螺纹安装，
HSDP-W0350M | 2163.3059 | 无显示 | 设备类型：液体压差传感器，测量介质：液体，量程：0-350kPa，输出信号：RS485 Modbus RTU，供电：24VAC/DC，精度：±0.25% FS，工作温度：-20℃至 70℃，防护等级：IP65，安装方式：螺纹安装，
HSDP-W0700M | 2163.3059 | 无显示 | 设备类型：液体压差传感器，测量介质：液体，量程：0-700kPa，输出信号：RS485 Modbus RTU，供电：24VAC/DC，精度：±0.25% FS，工作温度：-20℃至 70℃，防护等级：IP65，安装方式：螺纹安装，
HSDP-W1000M | 2163.3059 | 无显示 | 设备类型：液体压差传感器，测量介质：液体，量程：0-1000kPa，输出信号：RS485 Modbus RTU，供电：24VAC/DC，精度：±0.25% FS，工作温度：-20℃至 70℃，防护等级：IP65，安装方式：螺纹安装，
HSDP-W2000M | 2163.3059 | 无显示 | 设备类型：液体压差传感器，测量介质：液体，量程：0-2000kPa，输出信号：RS485 Modbus RTU，供电：24VAC/DC，精度：±0.25% FS，工作温度：-20℃至 70℃，防护等级：IP65，安装方式：螺纹安装，
HSDP-W3500M | 2163.3059 | 无显示 | 设备类型：液体压差传感器，测量介质：液体，量程：0-3500kPa，输出信号：RS485 Modbus RTU，供电：24VAC/DC，精度：±0.25% FS，工作温度：-20℃至 70℃，防护等级：IP65，安装方式：螺纹安装，
P7620C0042A | 4515.7625 |  | 设备类型：水压差传感器，量程：0-4.2bar，输出信号：4-20mA，供电：24VAC/DC，精度：±1% FS，适用介质：水 / 乙二醇，防护等级：IP54，H-Port 耐压：<3.2Bar，L-Port 耐压：<3.2Bar，TC-0：<0.04% FS，
P7620C0042B | 4515.7625 |  | 设备类型：水压差传感器，量程：0-4.2bar，输出信号：0-10V，供电：24VAC/DC，精度：±1% FS，适用介质：水 / 乙二醇，防护等级：IP54，H-Port 耐压：<3.2Bar，L-Port 耐压：<3.2Bar，TC-0：<0.04% FS，
P7620C0060A | 5066.7505 |  | 设备类型：水压差传感器，量程：0-6bar，输出信号：4-20mA，供电：24VAC/DC，精度：±1% FS，适用介质：水 / 乙二醇，防护等级：IP54，H-Port 耐压：<3.2Bar，L-Port 耐压：<3.2Bar，TC-0：<0.04% FS，
P7620C0060B | 3897.4039 |  | 设备类型：水压差传感器，量程：0-6bar，输出信号：0-10V，供电：24VAC/DC，精度：±1% FS，适用介质：水 / 乙二醇，防护等级：IP54，H-Port 耐压：<3.2Bar，L-Port 耐压：<3.2Bar，TC-0：<0.04% FS，
P7620C0160B | 5066.7505 |  | 设备类型：水压差传感器，量程：0-16bar，输出信号：0-10V，供电：24VAC/DC，精度：±1% FS，适用介质：水 / 乙二醇，防护等级：IP54，H-Port 耐压：<3.2Bar，L-Port 耐压：<3.2Bar，TC-0：<0.04% FS，
WFS-8001-H | 297.4273 |  | 设备类型：水流开关，结构：靶式，适用口径：DN15-DN50，触点形式：SPDT，触点容量：16A 250VAC，防护等级：IP54，
WFS-8002-H | 568.1075 |  | 设备类型：水流开关，结构：靶式，适用口径：DN50-DN150，触点形式：SPDT，触点容量：16A 250VAC，防护等级：IP54，
L8000T001 | 2773.811 |  | 设备类型：液位开关，量程：1m，温度范围：-10℃~+80℃，触点形式：SPDT，安装方式：侧装，供电方式：无源，防护等级：IP54，
L8000T002 | 2773.811 |  | 设备类型：液位开关，量程：2m，温度范围：-10℃~+80℃，触点形式：SPDT，安装方式：侧装，供电方式：无源，防护等级：IP54，
L8000T003 | 2589.9261 |  | 设备类型：液位开关，量程：3m，温度范围：-10℃~+80℃，触点形式：SPDT，安装方式：侧装，供电方式：无源，防护等级：IP54，
L8000T005 | 2719.4128 |  | 设备类型：液位开关，量程：5m，温度范围：-10℃~+80℃，触点形式：SPDT，安装方式：侧装，供电方式：无源，防护等级：IP54，
L8000T010 | 2828.1979 |  | 设备类型：液位开关，量程：10m，温度范围：-10℃~+80℃，触点形式：SPDT，安装方式：侧装，供电方式：无源，防护等级：IP54，
L8000T020 | 2941.3222 |  | 设备类型：液位开关，量程：20m，温度范围：-10℃~+80℃，触点形式：SPDT，安装方式：侧装，供电方式：无源，防护等级：IP54，
L8000T050 | 3676.6584 |  | 设备类型：液位开关，量程：50m，温度范围：-10℃~+80℃，触点形式：SPDT，安装方式：侧装，供电方式：无源，防护等级：IP54，
HSDP2-A500A1 | 757.7667 |  | 设备类型：空气压差传感器，量程：0-500Pa，输出信号：4-20mA，供电：24VAC/DC，精度：±0.5% FS，防护等级：IP54，
HSDP2-A500V1 | 757.7667 |  | 设备类型：空气压差传感器，量程：0-500Pa，输出信号：0-10V，供电：24VAC/DC，精度：±0.5% FS，防护等级：IP54，
HSDP2-A500A2 | 778.5474 |  | 设备类型：空气压差传感器，量程：0-500Pa，输出信号：4-20mA，供电：24VAC/DC，精度：±0.5% FS，防护等级：IP65，
HSDP2-A500V2 | 808.4924 |  | 设备类型：空气压差传感器，量程：0-500Pa，输出信号：0-10V，供电：24VAC/DC，精度：±0.5% FS，防护等级：IP65，
HSDP2-A1000A1 | 757.7667 |  | 设备类型：空气压差传感器，量程：0-1000Pa，输出信号：4-20mA，供电：24VAC/DC，精度：±0.5% FS，防护等级：IP54，
HSDP2-A1000V1 | 757.7667 |  | 设备类型：空气压差传感器，量程：0-1000Pa，输出信号：0-10V，供电：24VAC/DC，精度：±0.5% FS，防护等级：IP54，
HSDP2-A1000A2 | 778.5474 |  | 设备类型：空气压差传感器，量程：0-1000Pa，输出信号：4-20mA，供电：24VAC/DC，精度：±0.5% FS，防护等级：IP65，
HSDP2-A1000V2 | 778.5474 |  | 设备类型：空气压差传感器，量程：0-1000Pa，输出信号：0-10V，供电：24VAC/DC，精度：±0.5% FS，防护等级：IP65，
HSDP-A100U | 1011.9828 |  | 设备类型：微压差传感器，量程：0-100Pa，输出信号：4-20mA，供电：24VAC/DC，精度：±1% FS，安装方式：墙装，显示屏：无，
HSDP-A1000U | 1011.9828 |  | 设备类型：微压差传感器，量程：0-1000Pa，输出信号：4-20mA，供电：24VAC/DC，精度：±1% FS，安装方式：墙装，显示屏：无，
HSDP-A10000U | 1011.9828 |  | 设备类型：微压差传感器，量程：0-10000Pa，输出信号：4-20mA，供电：24VAC/DC，精度：±1% FS，安装方式：墙装，显示屏：无，
HSDP-A100UL | 1099.9872 |  | 设备类型：微压差传感器，量程：0-100Pa，输出信号：4-20mA，供电：24VAC/DC，精度：±1% FS，安装方式：墙装，显示屏：有，
HSDP-A1000UL | 1099.9872 |  | 设备类型：微压差传感器，量程：0-1000Pa，输出信号：4-20mA，供电：24VAC/DC，精度：±1% FS，安装方式：墙装，显示屏：有，
HSDP-A10000UL | 1099.9872 |  | 设备类型：微压差传感器，量程：0-10000Pa，输出信号：4-20mA，供电：24VAC/DC，精度：±1% FS，安装方式：墙装，显示屏：有，
HSDP-A100M | 1139.0965 |  | 设备类型：微压差传感器，量程：0-100Pa，输出信号：RS485 Modbus RTU，供电：24VAC/DC，精度：±1% FS，安装方式：墙装，显示屏：无，
HSDP-A1000M | 1139.0965 |  | 设备类型：微压差传感器，量程：0-1000Pa，输出信号：RS485 Modbus RTU，供电：24VAC/DC，精度：±1% FS，安装方式：墙装，显示屏：无，
HSDP-A10000M | 1139.0965 |  | 设备类型：微压差传感器，量程：0-10000Pa，输出信号：RS485 Modbus RTU，供电：24VAC/DC，精度：±1% FS，安装方式：墙装，显示屏：无，
HSDP-A100ML | 1289.4317 |  | 设备类型：微压差传感器，量程：0-100Pa，输出信号：RS485 Modbus RTU，供电：24VAC/DC，精度：±1% FS，安装方式：墙装，显示屏：有，
HSDP-A1000ML | 1289.4317 |  | 设备类型：微压差传感器，量程：0-1000Pa，输出信号：RS485 Modbus RTU，供电：24VAC/DC，精度：±1% FS，安装方式：墙装，显示屏：有，
HSDP-A10000ML | 1289.4317 |  | 设备类型：微压差传感器，量程：0-10000Pa，输出信号：RS485 Modbus RTU，供电：24VAC/DC，精度：±1% FS，安装方式：墙装，显示屏：有，
DPT0010T1-B | 1877.8905 |  | 设备类型：微压差传感器，量程：0-10Pa，供电：24VAC/DC，精度：±0.25% FS，防护等级：IP54，
DPT0050U2-A | 1944.5831 |  | 设备类型：微压差传感器，量程：0-50Pa，输出信号：0-10V/4-20mA，供电：24VAC/DC，精度：±0.25% FS，防护等级：IP54，
DPT0250U1-A | 1589.006 |  | 设备类型：微压差传感器，量程：0-250Pa，输出信号：0-10V，供电：24VAC/DC，精度：±0.25% FS，防护等级：IP54，
DPT0250U1-B | 1589.006 |  | 设备类型：微压差传感器，量程：0-250Pa，输出信号：4-20mA，供电：24VAC/DC，精度：±0.25% FS，防护等级：IP54，
DPT0500U1-A | 1589.006 |  | 设备类型：微压差传感器，量程：0-500Pa，输出信号：0-10V，供电：24VAC/DC，精度：±0.25% FS，防护等级：IP54，
DPT0500U1-B | 1589.006 |  | 设备类型：微压差传感器，量程：0-500Pa，输出信号：4-20mA，供电：24VAC/DC，精度：±0.25% FS，防护等级：IP54，
DPT1000U1-A | 1549.2639 |  | 设备类型：微压差传感器，量程：0-1000Pa，输出信号：0-10V，供电：24VAC/DC，精度：±0.25% FS，防护等级：IP54，
DPT1000U1-B | 1549.2639 |  | 设备类型：微压差传感器，量程：0-1000Pa，输出信号：4-20mA，供电：24VAC/DC，精度：±0.25% FS，防护等级：IP54，
DPT5000U1-B | 1770.597 |  | 设备类型：微压差传感器，量程：0-5000Pa，输出信号：4-20mA，供电：24VAC/DC，精度：±0.5% FS，防护等级：IP54，
DPSN200A | 204.53 |  | 设备类型：压差开关，量程：20-200Pa，触点形式：SPDT，触点容量：5A 250VAC，防护等级：IP54，
DPSN400A | 198.88 |  | 设备类型：压差开关，量程：40-400Pa，触点形式：SPDT，触点容量：5A 250VAC，防护等级：IP54，
DPSN1000A | 204.53 |  | 设备类型：压差开关，量程：100-1000Pa，触点形式：SPDT，触点容量：5A 250VAC，防护等级：IP54，
DPSN2500A | 218.09 |  | 设备类型：压差开关，量程：250-2500Pa，触点形式：SPDT，触点容量：5A 250VAC，防护等级：IP54
E121-R15T | 765.01 |  | 设备类型：自动排气阀，通径：DN15，公称压力‌：‌PN16，‌介质‌：冷水、热水、浓度 ≤50% 的乙二醇溶液，排气方式‌：支持‌顶排或侧排，工作温度‌：最高可达 ‌110°C‌，
E121-R20T | 788.74 |  | 设备类型：自动排气阀，通径：DN20，公称压力‌：‌PN16，‌介质‌：冷水、热水、浓度 ≤50% 的乙二醇溶液，排气方式‌：支持‌顶排或侧排，工作温度‌：最高可达 ‌110°C‌，
HSP-W110MA | 552.344 |  | 设备类型：压力传感器，测量介质：水，量程：0-10bar，输出信号：4-20mA，供电：24VAC/DC，精度：±0.5% FS，防护等级：IP54，安装方式：螺纹安装，复位方式：无复位方式，
HSP-W116MA | 552.344 |  | 设备类型：压力传感器，测量介质：水，量程：0-16bar，输出信号：4-20mA，供电：24VAC/DC，精度：±0.5% FS，防护等级：IP54，安装方式：螺纹安装，复位方式：无复位方式，
HSP-W120MA | 552.344 |  | 设备类型：压力传感器，测量介质：水，量程：0-20bar，输出信号：4-20mA，供电：24VAC/DC，精度：±0.5% FS，防护等级：IP54，安装方式：螺纹安装，复位方式：无复位方式，
HSP-W125MA | 552.344 |  | 设备类型：压力传感器，测量介质：水，量程：0-25bar，输出信号：4-20mA，供电：24VAC/DC，精度：±0.5% FS，防护等级：IP54，安装方式：螺纹安装，复位方式：无复位方式，
HSP-W140MA | 552.344 |  | 设备类型：压力传感器，测量介质：水，量程：0-40bar，输出信号：4-20mA，供电：24VAC/DC，精度：±0.5% FS，防护等级：IP54，安装方式：螺纹安装，复位方式：无复位方式，
HSP-W110VA | 552.344 |  | 设备类型：压力传感器，测量介质：水，量程：0-10bar，输出信号：0-10V，供电：24VAC/DC，精度：±0.5% FS，防护等级：IP54，安装方式：螺纹安装，复位方式：无复位方式，
HSP-W116VA | 552.344 |  | 设备类型：压力传感器，测量介质：水，量程：0-16bar，输出信号：0-10V，供电：24VAC/DC，精度：±0.5% FS，防护等级：IP54，安装方式：螺纹安装，复位方式：无复位方式，
HSP-W120VA | 552.344 |  | 设备类型：压力传感器，测量介质：水，量程：0-20bar，输出信号：0-10V，供电：24VAC/DC，精度：±0.5% FS，防护等级：IP54，安装方式：螺纹安装，复位方式：无复位方式，
HSP-W125VA | 552.344 |  | 设备类型：压力传感器，测量介质：水，量程：0-25bar，输出信号：0-10V，供电：24VAC/DC，精度：±0.5% FS，防护等级：IP54，安装方式：螺纹安装，复位方式：无复位方式，
HSP-W140VA | 610.3921 |  | 设备类型：压力传感器，测量介质：水，量程：0-40bar，输出信号：0-10V，供电：24VAC/DC，精度：±0.5% FS，防护等级：IP54，安装方式：螺纹安装，复位方式：无复位方式，
HSP-W110MB | 552.344 |  | 设备类型：压力传感器，测量介质：水，量程：0-10bar，输出信号：4-20mA，供电：24VAC/DC，精度：±0.5% FS，防护等级：IP54，安装方式：螺纹安装，复位方式：弹簧复位，
HSP-W116MB | 552.344 |  | 设备类型：压力传感器，测量介质：水，量程：0-16bar，输出信号：4-20mA，供电：24VAC/DC，精度：±0.5% FS，防护等级：IP54，安装方式：螺纹安装，复位方式：弹簧复位，
HSP-W120MB | 552.344 |  | 设备类型：压力传感器，测量介质：水，量程：0-20bar，输出信号：4-20mA，供电：24VAC/DC，精度：±0.5% FS，防护等级：IP54，安装方式：螺纹安装，复位方式：弹簧复位，
HSP-W125MB | 552.344 |  | 设备类型：压力传感器，测量介质：水，量程：0-25bar，输出信号：4-20mA，供电：24VAC/DC，精度：±0.5% FS，防护等级：IP54，安装方式：螺纹安装，复位方式：弹簧复位，
HSP-W140MB | 552.344 |  | 设备类型：压力传感器，测量介质：水，量程：0-40bar，输出信号：4-20mA，供电：24VAC/DC，精度：±0.5% FS，防护等级：IP54，安装方式：螺纹安装，复位方式：弹簧复位，
HSP-W110VB | 552.344 |  | 设备类型：压力传感器，测量介质：水，量程：0-10bar，输出信号：0-10V，供电：24VAC/DC，精度：±0.5% FS，防护等级：IP54，安装方式：螺纹安装，复位方式：弹簧复位，
HSP-W116VB | 552.344 |  | 设备类型：压力传感器，测量介质：水，量程：0-16bar，输出信号：0-10V，供电：24VAC/DC，精度：±0.5% FS，防护等级：IP54，安装方式：螺纹安装，复位方式：弹簧复位，
HSP-W120VB | 552.344 |  | 设备类型：压力传感器，测量介质：水，量程：0-20bar，输出信号：0-10V，供电：24VAC/DC，精度：±0.5% FS，防护等级：IP54，安装方式：螺纹安装，复位方式：弹簧复位，
HSP-W125VB | 552.344 |  | 设备类型：压力传感器，测量介质：水，量程：0-25bar，输出信号：0-10V，供电：24VAC/DC，精度：±0.5% FS，防护等级：IP54，安装方式：螺纹安装，复位方式：弹簧复位，
HSP-W140VB | 552.344 |  | 设备类型：压力传感器，测量介质：水，量程：0-40bar，输出信号：0-10V，供电：24VAC/DC，精度：±0.5% FS，防护等级：IP54，安装方式：螺纹安装，复位方式：弹簧复位，
HSP-W210MA | 695.8766 |  | 设备类型：压力传感器，测量介质：水，量程：0-10bar，输出信号：4-20mA，供电：24VAC/DC，精度：±0.5% FS，防护等级：IP54，安装方式：螺纹安装，复位方式：无复位方式，
HSP-W216MA | 666.3384 |  | 设备类型：压力传感器，测量介质：水，量程：0-16bar，输出信号：4-20mA，供电：24VAC/DC，精度：±0.5% FS，防护等级：IP54，安装方式：螺纹安装，复位方式：无复位方式，
HSP-W220MA | 666.3384 |  | 设备类型：压力传感器，测量介质：水，量程：0-20bar，输出信号：4-20mA，供电：24VAC/DC，精度：±0.5% FS，防护等级：IP54，安装方式：螺纹安装，复位方式：无复位方式，
HSP-W225MA | 666.3384 |  | 设备类型：压力传感器，测量介质：水，量程：0-25bar，输出信号：4-20mA，供电：24VAC/DC，精度：±0.5% FS，防护等级：IP54，安装方式：螺纹安装，复位方式：无复位方式，
HSP-W240MA | 666.3384 |  | 设备类型：压力传感器，测量介质：水，量程：0-40bar，输出信号：4-20mA，供电：24VAC/DC，精度：±0.5% FS，防护等级：IP54，安装方式：螺纹安装，复位方式：无复位方式，
HSP-W210VA | 666.3384 |  | 设备类型：压力传感器，测量介质：水，量程：0-10bar，输出信号：0-10V，供电：24VAC/DC，精度：±0.5% FS，防护等级：IP54，安装方式：螺纹安装，复位方式：无复位方式，
HSP-W216VA | 666.3384 |  | 设备类型：压力传感器，测量介质：水，量程：0-16bar，输出信号：0-10V，供电：24VAC/DC，精度：±0.5% FS，防护等级：IP54，安装方式：螺纹安装，复位方式：无复位方式，
HSP-W220VA | 681.39 |  | 设备类型：压力传感器，测量介质：水，量程：0-20bar，输出信号：0-10V，供电：24VAC/DC，精度：±0.5% FS，防护等级：IP54，安装方式：螺纹安装，复位方式：无复位方式，
HSP-W225VA | 666.3384 |  | 设备类型：压力传感器，测量介质：水，量程：0-25bar，输出信号：0-10V，供电：24VAC/DC，精度：±0.5% FS，防护等级：IP54，安装方式：螺纹安装，复位方式：无复位方式，
HSP-W240VA | 666.3384 |  | 设备类型：压力传感器，测量介质：水，量程：0-40bar，输出信号：0-10V，供电：24VAC/DC，精度：±0.5% FS，防护等级：IP54，安装方式：螺纹安装，复位方式：无复位方式，
HSP-W210MB | 666.3384 |  | 设备类型：压力传感器，测量介质：水，量程：0-10bar，输出信号：4-20mA，供电：24VAC/DC，精度：±0.5% FS，防护等级：IP54，安装方式：螺纹安装，复位方式：弹簧复位，
HSP-W216MB | 666.3384 |  | 设备类型：压力传感器，测量介质：水，量程：0-16bar，输出信号：4-20mA，供电：24VAC/DC，精度：±0.5% FS，防护等级：IP54，安装方式：螺纹安装，复位方式：弹簧复位，
HSP-W220MB | 666.3384 |  | 设备类型：压力传感器，测量介质：水，量程：0-20bar，输出信号：4-20mA，供电：24VAC/DC，精度：±0.5% FS，防护等级：IP54，安装方式：螺纹安装，复位方式：弹簧复位，
HSP-W225MB | 783.5194 |  | 设备类型：压力传感器，测量介质：水，量程：0-25bar，输出信号：4-20mA，供电：24VAC/DC，精度：±0.5% FS，防护等级：IP54，安装方式：螺纹安装，复位方式：弹簧复位，
HSP-W240MB | 666.3384 |  | 设备类型：压力传感器，测量介质：水，量程：0-40bar，输出信号：4-20mA，供电：24VAC/DC，精度：±0.5% FS，防护等级：IP54，安装方式：螺纹安装，复位方式：弹簧复位，
HSP-W210VB | 666.3384 |  | 设备类型：压力传感器，测量介质：水，量程：0-10bar，输出信号：0-10V，供电：24VAC/DC，精度：±0.5% FS，防护等级：IP54，安装方式：螺纹安装，复位方式：弹簧复位，
HSP-W216VB | 666.3384 |  | 设备类型：压力传感器，测量介质：水，量程：0-16bar，输出信号：0-10V，供电：24VAC/DC，精度：±0.5% FS，防护等级：IP54，安装方式：螺纹安装，复位方式：弹簧复位，
HSP-W220VB | 666.3384 |  | 设备类型：压力传感器，测量介质：水，量程：0-20bar，输出信号：0-10V，供电：24VAC/DC，精度：±0.5% FS，防护等级：IP54，安装方式：螺纹安装，复位方式：弹簧复位，
HSP-W225VB | 666.3384 |  | 设备类型：压力传感器，测量介质：水，量程：0-25bar，输出信号：0-10V，供电：24VAC/DC，精度：±0.5% FS，防护等级：IP54，安装方式：螺纹安装，复位方式：弹簧复位，
HSP-W240VB | 666.3384 |  | 设备类型：压力传感器，测量介质：水，量程：0-40bar，输出信号：0-10V，供电：24VAC/DC，精度：±0.5% FS，防护等级：IP54，安装方式：螺纹安装，复位方式：弹簧复位，
HSP-HW416VC | 1243.3616 |  | 设备类型：压力传感器，测量介质：热水 / 蒸汽，量程：0-16bar，输出信号：0-10V，供电：24VAC/DC，精度：±0.5% FS，防护等级：IP54，安装方式：螺纹安装，
HSP-HW420VC | 1243.3616 |  | 设备类型：压力传感器，测量介质：热水 / 蒸汽，量程：0-20bar，输出信号：0-10V，供电：24VAC/DC，精度：±0.5% FS，防护等级：IP54，安装方式：螺纹安装，
HSP-HW425VC | 1243.3616 |  | 设备类型：压力传感器，测量介质：热水 / 蒸汽，量程：0-25bar，输出信号：0-10V，供电：24VAC/DC，精度：±0.5% FS，防护等级：IP54，安装方式：螺纹安装，
HSP-HW440VC | 1243.3616 |  | 设备类型：压力传感器，测量介质：热水 / 蒸汽，量程：0-40bar，输出信号：0-10V，供电：24VAC/DC，精度：±0.5% FS，防护等级：IP54，安装方式：螺纹安装，
HSP-HW416MC | 1243.3616 |  | 设备类型：压力传感器，测量介质：热水 / 蒸汽，量程：0-16bar，输出信号：4-20mA，供电：24VAC/DC，精度：±0.5% FS，防护等级：IP54，安装方式：螺纹安装，
HSP-HW420MC | 1243.3616 |  | 设备类型：压力传感器，测量介质：热水 / 蒸汽，量程：0-20bar，输出信号：4-20mA，供电：24VAC/DC，精度：±0.5% FS，防护等级：IP54，安装方式：螺纹安装，
HSP-HW425MC | 1243.3616 |  | 设备类型：压力传感器，测量介质：热水 / 蒸汽，量程：0-25bar，输出信号：4-20mA，供电：24VAC/DC，精度：±0.5% FS，防护等级：IP54，安装方式：螺纹安装，
HSP-HW440MC | 1243.3616 |  | 设备类型：压力传感器，测量介质：热水 / 蒸汽，量程：0-40bar，输出信号：4-20mA，供电：24VAC/DC，精度：±0.5% FS，防护等级：IP54，安装方式：螺纹安装，
HSP-EW406AL | 1456.005 |  | 设备类型：压力传感器，
HSP-EW406ML | 1612.0015 |  | 设备类型：压力传感器，
HSP-EW406VL | 1456.005 |  | 设备类型：压力传感器，
HSP-EW410AL | 1456.005 |  | 设备类型：压力传感器，
HSP-EW410ML | 1612.0015 |  | 设备类型：压力传感器，
HSP-EW410VL | 1456.005 |  | 设备类型：压力传感器，
HSP-EW416AL | 1456.005 |  | 设备类型：压力传感器，
HSP-EW416ML | 1612.0015 |  | 设备类型：压力传感器，
HSP-EW416VL | 1456.005 |  | 设备类型：压力传感器，
HSP-EW420AL | 1456.005 |  | 设备类型：压力传感器，
HSP-EW420ML | 1612.0015 |  | 设备类型：压力传感器，
HSP-EW420VL | 1456.005 |  | 设备类型：压力传感器，
HSP-EW425AL | 1456.005 |  | 设备类型：压力传感器，
HSP-EW425ML | 1612.0015 |  | 设备类型：压力传感器，
HSP-EW425VL | 1456.005 |  | 设备类型：压力传感器，
HSP-EW440AL | 1456.005 |  | 设备类型：压力传感器，
HSP-EW440ML | 1612.0015 |  | 设备类型：压力传感器，
HSP-EW440VL | 1456.005 |  | 设备类型：压力传感器，
HSP-W401MC | 926.0576 |  | 设备类型：压力传感器，安装位置：壁挂安装，设备名称：HSP-W401 压力变送器，测量范围：0~1bar，输出信号：4-20mA，精度：±0.5% FS，供电电压：DC 8~32V，压力接口：G1/4 内螺纹，介质温度：-20~85℃，工作环境温度：-20~70℃，防护等级：IP54，接触材质：316L 不锈钢，过载压力：1.5 倍量程，爆破压力：3 倍量程
HSP-W401VC | 926.0576 |  | 设备类型：压力传感器，安装位置：壁挂安装，设备名称：HSP-W401 压力变送器，测量范围：0~1bar，输出信号：0-10V，精度：±0.5% FS，供电电压：DC 14~32V，压力接口：G1/4 内螺纹，介质温度：-20~85℃，工作环境温度：-20~70℃，防护等级：IP54，接触材质：316L 不锈钢，过载压力：1.5 倍量程，爆破压力：3 倍量程
HSP-W403MC | 926.0576 |  | 设备类型：压力传感器，安装位置：壁挂安装，设备名称：HSP-W403 压力变送器，测量范围：0~3bar，输出信号：4-20mA，精度：±0.5% FS，供电电压：DC 8~32V，压力接口：G1/4 内螺纹，介质温度：-20~85℃，工作环境温度：-20~70℃，防护等级：IP54，接触材质：316L 不锈钢，过载压力：1.5 倍量程，爆破压力：3 倍量程
HSP-W403VC | 926.0576 |  | 设备类型：压力传感器，安装位置：壁挂安装，设备名称：HSP-W403 压力变送器，测量范围：0~3bar，输出信号：0-10V，精度：±0.5% FS，供电电压：DC 14~32V，压力接口：G1/4 内螺纹，介质温度：-20~85℃，工作环境温度：-20~70℃，防护等级：IP54，接触材质：316L 不锈钢，过载压力：1.5 倍量程，爆破压力：3 倍量程
HSP-W406MC | 926.0576 |  | 设备类型：压力传感器，安装位置：壁挂安装，设备名称：HSP-W406 压力变送器，测量范围：0~6bar，输出信号：4-20mA，精度：±0.5% FS，供电电压：DC 8~32V，压力接口：G1/4 内螺纹，介质温度：-20~85℃，工作环境温度：-20~70℃，防护等级：IP54，接触材质：316L 不锈钢，过载压力：1.5 倍量程，爆破压力：3 倍量程
HSP-W406VC | 926.0576 |  | 设备类型：压力传感器，安装位置：壁挂安装，设备名称：HSP-W406 压力变送器，测量范围：0~6bar，输出信号：0-10V，精度：±0.5% FS，供电电压：DC 14~32V，压力接口：G1/4 内螺纹，介质温度：-20~85℃，工作环境温度：-20~70℃，防护等级：IP54，接触材质：316L 不锈钢，过载压力：1.5 倍量程，爆破压力：3 倍量程
HSP-W410MC | 926.0576 |  | 设备类型：压力传感器，安装位置：壁挂安装，设备名称：HSP-W410 压力变送器，测量范围：0~10bar，输出信号：4-20mA，精度：±0.5% FS，供电电压：DC 8~32V，压力接口：G1/4 内螺纹，介质温度：-20~85℃，工作环境温度：-20~70℃，防护等级：IP54，接触材质：316L 不锈钢，过载压力：1.5 倍量程，爆破压力：3 倍量程
HSP-W410VC | 926.0576 |  | 设备类型：压力传感器，安装位置：壁挂安装，设备名称：HSP-W410 压力变送器，测量范围：0~10bar，输出信号：0-10V，精度：±0.5% FS，供电电压：DC 14~32V，压力接口：G1/4 内螺纹，介质温度：-20~85℃，工作环境温度：-20~70℃，防护等级：IP54，接触材质：316L 不锈钢，过载压力：1.5 倍量程，爆破压力：3 倍量程
HSP-W416MC | 926.0576 |  | 设备类型：压力传感器，安装位置：壁挂安装，设备名称：HSP-W416 压力变送器，测量范围：0~16bar，输出信号：4-20mA，精度：±0.5% FS，供电电压：DC 8~32V，压力接口：G1/4 内螺纹，介质温度：-20~85℃，工作环境温度：-20~70℃，防护等级：IP54，接触材质：316L 不锈钢，过载压力：1.5 倍量程，爆破压力：3 倍量程
HSP-W416VC | 926.0576 |  | 设备类型：压力传感器，安装位置：壁挂安装，设备名称：HSP-W416 压力变送器，测量范围：0~16bar，输出信号：0-10V，精度：±0.5% FS，供电电压：DC 14~32V，压力接口：G1/4 内螺纹，介质温度：-20~85℃，工作环境温度：-20~70℃，防护等级：IP54，接触材质：316L 不锈钢，过载压力：1.5 倍量程，爆破压力：3 倍量程
HSP-W420MC | 926.0576 |  | 设备类型：压力传感器，安装位置：壁挂安装，设备名称：HSP-W420 压力变送器，测量范围：0~20bar，输出信号：4-20mA，精度：±0.5% FS，供电电压：DC 8~32V，压力接口：G1/4 内螺纹，介质温度：-20~85℃，工作环境温度：-20~70℃，防护等级：IP54，接触材质：316L 不锈钢，过载压力：1.5 倍量程，爆破压力：3 倍量程
HSP-W420VC | 926.0576 |  | 设备类型：压力传感器，安装位置：壁挂安装，设备名称：HSP-W420 压力变送器，测量范围：0~20bar，输出信号：0-10V，精度：±0.5% FS，供电电压：DC 14~32V，压力接口：G1/4 内螺纹，介质温度：-20~85℃，工作环境温度：-20~70℃，防护等级：IP54，接触材质：316L 不锈钢，过载压力：1.5 倍量程，爆破压力：3 倍量程
HSP-W425MC | 926.0576 |  | 设备类型：压力传感器，安装位置：壁挂安装，设备名称：HSP-W425 压力变送器，测量范围：0~25bar，输出信号：4-20mA，精度：±0.5% FS，供电电压：DC 8~32V，压力接口：G1/4 内螺纹，介质温度：-20~85℃，工作环境温度：-20~70℃，防护等级：IP54，接触材质：316L 不锈钢，过载压力：1.5 倍量程，爆破压力：3 倍量程
HSP-W425VC | 926.0576 |  | 设备类型：压力传感器，安装位置：壁挂安装，设备名称：HSP-W425 压力变送器，测量范围：0~25bar，输出信号：0-10V，精度：±0.5% FS，供电电压：DC 14~32V，压力接口：G1/4 内螺纹，介质温度：-20~85℃，工作环境温度：-20~70℃，防护等级：IP54，接触材质：316L 不锈钢，过载压力：1.5 倍量程，爆破压力：3 倍量程
HSP-W440MC | 926.0576 |  | 设备类型：压力传感器，安装位置：壁挂安装，设备名称：HSP-W440 压力变送器，测量范围：0~40bar，输出信号：4-20mA，精度：±0.5% FS，供电电压：DC 8~32V，压力接口：G1/4 内螺纹，介质温度：-20~85℃，工作环境温度：-20~70℃，防护等级：IP54，接触材质：316L 不锈钢，过载压力：1.5 倍量程，爆破压力：3 倍量程
HSP-W440VC | 926.0576 |  | 设备类型：压力传感器，安装位置：壁挂安装，设备名称：HSP-W440 压力变送器，测量范围：0~40bar，输出信号：0-10V，精度：±0.5% FS，供电电压：DC 14~32V，压力接口：G1/4 内螺纹，介质温度：-20~85℃，工作环境温度：-20~70℃，防护等级：IP54，接触材质：316L 不锈钢，过载压力：1.5 倍量程，爆破压力：3 倍量程
HSP-W101MA | 552.344 |  | 设备类型：压力传感器，安装位置：管道安装，设备名称：HSP-W101 压力变送器，测量范围：0~1bar，输出信号：4-20mA，精度：±0.5% FS，供电电压：DC 8~32V，压力接口：G1/4 外螺纹，介质温度：-20~85℃，工作环境温度：-20~70℃，防护等级：IP65，接触材质：316L 不锈钢，过载压力：1.5 倍量程，爆破压力：3 倍量程
HSP-W101MB | 552.344 |  | 设备类型：压力传感器，安装位置：管道安装，设备名称：HSP-W101 压力变送器，测量范围：0~1bar，输出信号：4-20mA，精度：±0.5% FS，供电电压：DC 8~32V，压力接口：1/4NPT 外螺纹，介质温度：-20~85℃，工作环境温度：-20~70℃，防护等级：IP65，接触材质：316L 不锈钢，过载压力：1.5 倍量程，爆破压力：3 倍量程
HSP-W101VA | 552.344 |  | 设备类型：压力传感器，安装位置：管道安装，设备名称：HSP-W101 压力变送器，测量范围：0~1bar，输出信号：0-10V，精度：±0.5% FS，供电电压：DC 14~32V，压力接口：G1/4 外螺纹，介质温度：-20~85℃，工作环境温度：-20~70℃，防护等级：IP65，接触材质：316L 不锈钢，过载压力：1.5 倍量程，爆破压力：3 倍量程
HSP-W101VB | 552.344 |  | 设备类型：压力传感器，安装位置：管道安装，设备名称：HSP-W101 压力变送器，测量范围：0~1bar，输出信号：0-10V，精度：±0.5% FS，供电电压：DC 14~32V，压力接口：1/4NPT 外螺纹，介质温度：-20~85℃，工作环境温度：-20~70℃，防护等级：IP65，接触材质：316L 不锈钢，过载压力：1.5 倍量程，爆破压力：3 倍量程
HSP-W103MA | 552.344 |  | 设备类型：压力传感器，安装位置：管道安装，设备名称：HSP-W103 压力变送器，测量范围：0~3bar，输出信号：4-20mA，精度：±0.5% FS，供电电压：DC 8~32V，压力接口：G1/4 外螺纹，介质温度：-20~85℃，工作环境温度：-20~70℃，防护等级：IP65，接触材质：316L 不锈钢，过载压力：1.5 倍量程，爆破压力：3 倍量程
HSP-W103MB | 552.344 |  | 设备类型：压力传感器，安装位置：管道安装，设备名称：HSP-W103 压力变送器，测量范围：0~3bar，输出信号：4-20mA，精度：±0.5% FS，供电电压：DC 8~32V，压力接口：1/4NPT 外螺纹，介质温度：-20~85℃，工作环境温度：-20~70℃，防护等级：IP65，接触材质：316L 不锈钢，过载压力：1.5 倍量程，爆破压力：3 倍量程
HSP-W103VA | 552.344 |  | 设备类型：压力传感器，安装位置：管道安装，设备名称：HSP-W103 压力变送器，测量范围：0~3bar，输出信号：0-10V，精度：±0.5% FS，供电电压：DC 14~32V，压力接口：G1/4 外螺纹，介质温度：-20~85℃，工作环境温度：-20~70℃，防护等级：IP65，接触材质：316L 不锈钢，过载压力：1.5 倍量程，爆破压力：3 倍量程
HSP-W103VB | 552.344 |  | 设备类型：压力传感器，安装位置：管道安装，设备名称：HSP-W103 压力变送器，测量范围：0~3bar，输出信号：0-10V，精度：±0.5% FS，供电电压：DC 14~32V，压力接口：1/4NPT 外螺纹，介质温度：-20~85℃，工作环境温度：-20~70℃，防护等级：IP65，接触材质：316L 不锈钢，过载压力：1.5 倍量程，爆破压力：3 倍量程
HSP-W106MA | 552.344 |  | 设备类型：压力传感器，安装位置：管道安装，设备名称：HSP-W106 压力变送器，测量范围：0~6bar，输出信号：4-20mA，精度：±0.5% FS，供电电压：DC 8~32V，压力接口：G1/4 外螺纹，介质温度：-20~85℃，工作环境温度：-20~70℃，防护等级：IP65，接触材质：316L 不锈钢，过载压力：1.5 倍量程，爆破压力：3 倍量程
HSP-W106MB | 552.344 |  | 设备类型：压力传感器，安装位置：管道安装，设备名称：HSP-W106 压力变送器，测量范围：0~6bar，输出信号：4-20mA，精度：±0.5% FS，供电电压：DC 8~32V，压力接口：1/4NPT 外螺纹，介质温度：-20~85℃，工作环境温度：-20~70℃，防护等级：IP65，接触材质：316L 不锈钢，过载压力：1.5 倍量程，爆破压力：3 倍量程
HSP-W106VA | 552.344 |  | 设备类型：压力传感器，安装位置：管道安装，设备名称：HSP-W106 压力变送器，测量范围：0~6bar，输出信号：0-10V，精度：±0.5% FS，供电电压：DC 14~32V，压力接口：G1/4 外螺纹，介质温度：-20~85℃，工作环境温度：-20~70℃，防护等级：IP65，接触材质：316L 不锈钢，过载压力：1.5 倍量程，爆破压力：3 倍量程
HSP-W106VB | 552.344 |  | 设备类型：压力传感器，安装位置：管道安装，设备名称：HSP-W106 压力变送器，测量范围：0~6bar，输出信号：0-10V，精度：±0.5% FS，供电电压：DC 14~32V，压力接口：1/4NPT 外螺纹，介质温度：-20~85℃，工作环境温度：-20~70℃，防护等级：IP65，接触材质：316L 不锈钢，过载压力：1.5 倍量程，爆破压力：3 倍量程
HSP-W201MA | 666.3384 |  | 设备类型：压力传感器，安装位置：管道安装，设备名称：HSP-W201 压力变送器，测量范围：0~1bar，输出信号：4-20mA，压力接口：G1/4 外螺纹，供电电压：DC 8~32V，精度：±0.5% FS，接触介质材质：316L 不锈钢，过载压力：1.5 倍量程，爆破压力：3 倍量程，介质温度：-20~85℃，工作环境温度：-20~70℃，防护等级：IP65，接线方式：DIN43650A 标准插头 + 1 米延长线，外壳材质：SS304 不锈钢，表头材质：PC (UL94-V0 防火等级)
HSP-W201MB | 666.3384 |  | 设备类型：压力传感器，安装位置：管道安装，设备名称：HSP-W201 压力变送器，测量范围：0~1bar，输出信号：4-20mA，压力接口：1/4NPT 外螺纹，供电电压：DC 8~32V，精度：±0.5% FS，接触介质材质：316L 不锈钢，过载压力：1.5 倍量程，爆破压力：3 倍量程，介质温度：-20~85℃，工作环境温度：-20~70℃，防护等级：IP65，接线方式：DIN43650A 标准插头 + 1 米延长线，外壳材质：SS304 不锈钢，表头材质：PC (UL94-V0 防火等级)
HSP-W201VA | 666.3384 |  | 设备类型：压力传感器，安装位置：管道安装，设备名称：HSP-W201 压力变送器，测量范围：0~1bar，输出信号：0-10V，压力接口：G1/4 外螺纹，供电电压：DC 14~32V，精度：±0.5% FS，接触介质材质：316L 不锈钢，过载压力：1.5 倍量程，爆破压力：3 倍量程，介质温度：-20~85℃，工作环境温度：-20~70℃，防护等级：IP65，接线方式：DIN43650A 标准插头 + 1 米延长线，外壳材质：SS304 不锈钢，表头材质：PC (UL94-V0 防火等级)
HSP-W201VB | 666.3384 |  | 设备类型：压力传感器，安装位置：管道安装，设备名称：HSP-W201 压力变送器，测量范围：0~1bar，输出信号：0-10V，压力接口：1/4NPT 外螺纹，供电电压：DC 14~32V，精度：±0.5% FS，接触介质材质：316L 不锈钢，过载压力：1.5 倍量程，爆破压力：3 倍量程，介质温度：-20~85℃，工作环境温度：-20~70℃，防护等级：IP65，接线方式：DIN43650A 标准插头 + 1 米延长线，外壳材质：SS304 不锈钢，表头材质：PC (UL94-V0 防火等级)
HSP-W203MA | 666.3384 |  | 设备类型：压力传感器，安装位置：管道安装，设备名称：HSP-W203 压力变送器，测量范围：0~3bar，输出信号：4-20mA，压力接口：G1/4 外螺纹，供电电压：DC 8~32V，精度：±0.5% FS，接触介质材质：316L 不锈钢，过载压力：1.5 倍量程，爆破压力：3 倍量程，介质温度：-20~85℃，工作环境温度：-20~70℃，防护等级：IP65，接线方式：DIN43650A 标准插头 + 1 米延长线，外壳材质：SS304 不锈钢，表头材质：PC (UL94-V0 防火等级)
HSP-W203MB | 666.3384 |  | 设备类型：压力传感器，安装位置：管道安装，设备名称：HSP-W203 压力变送器，测量范围：0~3bar，输出信号：4-20mA，压力接口：1/4NPT 外螺纹，供电电压：DC 8~32V，精度：±0.5% FS，接触介质材质：316L 不锈钢，过载压力：1.5 倍量程，爆破压力：3 倍量程，介质温度：-20~85℃，工作环境温度：-20~70℃，防护等级：IP65，接线方式：DIN43650A 标准插头 + 1 米延长线，外壳材质：SS304 不锈钢，表头材质：PC (UL94-V0 防火等级)
HSP-W203VA | 666.3384 |  | 设备类型：压力传感器，安装位置：管道安装，设备名称：HSP-W203 压力变送器，测量范围：0~3bar，输出信号：0-10V，压力接口：G1/4 外螺纹，供电电压：DC 14~32V，精度：±0.5% FS，接触介质材质：316L 不锈钢，过载压力：1.5 倍量程，爆破压力：3 倍量程，介质温度：-20~85℃，工作环境温度：-20~70℃，防护等级：IP65，接线方式：DIN43650A 标准插头 + 1 米延长线，外壳材质：SS304 不锈钢，表头材质：PC (UL94-V0 防火等级)
HSP-W203VB | 666.3384 |  | 设备类型：压力传感器，安装位置：管道安装，设备名称：HSP-W203 压力变送器，测量范围：0~3bar，输出信号：0-10V，压力接口：1/4NPT 外螺纹，供电电压：DC 14~32V，精度：±0.5% FS，接触介质材质：316L 不锈钢，过载压力：1.5 倍量程，爆破压力：3 倍量程，介质温度：-20~85℃，工作环境温度：-20~70℃，防护等级：IP65，接线方式：DIN43650A 标准插头 + 1 米延长线，外壳材质：SS304 不锈钢，表头材质：PC (UL94-V0 防火等级)
HSP-W206MA | 666.3384 |  | 设备类型：压力传感器，安装位置：管道安装，设备名称：HSP-W206 压力变送器，测量范围：0~6bar，输出信号：4-20mA，压力接口：G1/4 外螺纹，供电电压：DC 8~32V，精度：±0.5% FS，接触介质材质：316L 不锈钢，过载压力：1.5 倍量程，爆破压力：3 倍量程，介质温度：-20~85℃，工作环境温度：-20~70℃，防护等级：IP65，接线方式：DIN43650A 标准插头 + 1 米延长线，外壳材质：SS304 不锈钢，表头材质：PC (UL94-V0 防火等级)
HSP-W206MB | 666.3384 |  | 设备类型：压力传感器，安装位置：管道安装，设备名称：HSP-W206 压力变送器，测量范围：0~6bar，输出信号：4-20mA，压力接口：1/4NPT 外螺纹，供电电压：DC 8~32V，精度：±0.5% FS，接触介质材质：316L 不锈钢，过载压力：1.5 倍量程，爆破压力：3 倍量程，介质温度：-20~85℃，工作环境温度：-20~70℃，防护等级：IP65，接线方式：DIN43650A 标准插头 + 1 米延长线，外壳材质：SS304 不锈钢，表头材质：PC (UL94-V0 防火等级)
HSP-W206VA | 666.3384 |  | 设备类型：压力传感器，安装位置：管道安装，设备名称：HSP-W206 压力变送器，测量范围：0~6bar，输出信号：0-10V，压力接口：G1/4 外螺纹，供电电压：DC 14~32V，精度：±0.5% FS，接触介质材质：316L 不锈钢，过载压力：1.5 倍量程，爆破压力：3 倍量程，介质温度：-20~85℃，工作环境温度：-20~70℃，防护等级：IP65，接线方式：DIN43650A 标准插头 + 1 米延长线，外壳材质：SS304 不锈钢，表头材质：PC (UL94-V0 防火等级)
HSP-W206VB | 666.3384 |  | 设备类型：压力传感器，安装位置：管道安装，设备名称：HSP-W206 压力变送器，测量范围：0~6bar，输出信号：0-10V，压力接口：1/4NPT 外螺纹，供电电压：DC 14~32V，精度：±0.5% FS，接触介质材质：316L 不锈钢，过载压力：1.5 倍量程，爆破压力：3 倍量程，介质温度：-20~85℃，工作环境温度：-20~70℃，防护等级：IP65，接线方式：DIN43650A 标准插头 + 1 米延长线，外壳材质：SS304 不锈钢，表头材质：PC (UL94-V0 防火等级)
HST-PA2 | 376.2222 |  | 设备类型：温度传感器，输出信号：NTC10K，探头长度：65mm，测量范围：-40~150℃，精度：±0.3K，响应时间：≤35s，供电：24VAC/DC，防护等级：IP65，安装螺纹：G1/2，材质：不锈钢 304，外壳：PC 阻燃
HST-PA4 | 396.2684 |  | 设备类型：温度传感器，输出信号：NTC10K，探头长度：102mm，测量范围：-40~150℃，精度：±0.3K，响应时间：≤35s，供电：24VAC/DC，防护等级：IP65，安装螺纹：G1/2，材质：不锈钢 304，外壳：PC 阻燃
HST-PA6 | 417.4898 |  | 设备类型：温度传感器，输出信号：NTC10K，探头长度：152mm，测量范围：-40~150℃，精度：±0.3K，响应时间：≤35s，供电：24VAC/DC，防护等级：IP65，安装螺纹：G1/2，材质：不锈钢 304，外壳：PC 阻燃
HST-PA9 | 474.1028 |  | 设备类型：温度传感器，输出信号：NTC10K，探头长度：300mm，测量范围：-40~150℃，精度：±0.3K，响应时间：≤35s，供电：24VAC/DC，防护等级：IP65，安装螺纹：G1/2，材质：不锈钢 304，外壳：PC 阻燃
HST-PB2 | 376.2222 |  | 设备类型：温度传感器，输出信号：NTC20K，探头长度：65mm，测量范围：-40~150℃，精度：±0.3K，响应时间：≤35s，供电：24VAC/DC，防护等级：IP65，安装螺纹：G1/2，材质：不锈钢 304，外壳：PC 阻燃
HST-PB4 | 396.2684 |  | 设备类型：温度传感器，输出信号：NTC20K，探头长度：102mm，测量范围：-40~150℃，精度：±0.3K，响应时间：≤35s，供电：24VAC/DC，防护等级：IP65，安装螺纹：G1/2，材质：不锈钢 304，外壳：PC 阻燃
HST-PB6 | 417.4898 |  | 设备类型：温度传感器，输出信号：NTC20K，探头长度：152mm，测量范围：-40~150℃，精度：±0.3K，响应时间：≤35s，供电：24VAC/DC，防护等级：IP65，安装螺纹：G1/2，材质：不锈钢 304，外壳：PC 阻燃
HST-PB9 | 474.1028 |  | 设备类型：温度传感器，输出信号：NTC20K，探头长度：300mm，测量范围：-40~150℃，精度：±0.3K，响应时间：≤35s，供电：24VAC/DC，防护等级：IP65，安装螺纹：G1/2，材质：不锈钢 304，外壳：PC 阻燃
HST-PP2 | 393.9067 |  | 设备类型：温度传感器，输出信号：PT1000，探头长度：65mm，测量范围：-40~150℃，精度：±0.2K，响应时间：≤35s，供电：24VAC/DC，防护等级：IP65，安装螺纹：G1/2，材质：不锈钢 304，外壳：PC 阻燃
HST-PP4 | 413.9529 |  | 设备类型：温度传感器，输出信号：PT1000，探头长度：102mm，测量范围：-40~150℃，精度：±0.2K，响应时间：≤35s，供电：24VAC/DC，防护等级：IP65，安装螺纹：G1/2，材质：不锈钢 304，外壳：PC 阻燃
HST-PP6 | 435.1856 |  | 设备类型：温度传感器，输出信号：PT1000，探头长度：152mm，测量范围：-40~150℃，精度：±0.2K，响应时间：≤35s，供电：24VAC/DC，防护等级：IP65，安装螺纹：G1/2，材质：不锈钢 304，外壳：PC 阻燃
HST-PP9 | 491.7986 |  | 设备类型：温度传感器，输出信号：PT1000，探头长度：300mm，测量范围：-40~150℃，精度：±0.2K，响应时间：≤35s，供电：24VAC/DC，防护等级：IP65，安装螺纹：G1/2，材质：不锈钢 304，外壳：PC 阻燃
HST-PM2 | 660.4624 |  | 设备类型：温度传感器，输出信号：4-20mA，探头长度：65mm，测量范围：-40~150℃，精度：±0.2K，响应时间：≤35s，供电：24VDC，防护等级：IP65，安装螺纹：G1/2，材质：不锈钢 304，外壳：PC 阻燃
HST-PM4 | 678.0904 |  | 设备类型：温度传感器，输出信号：4-20mA，探头长度：102mm，测量范围：-40~150℃，精度：±0.2K，响应时间：≤35s，供电：24VDC，防护等级：IP65，安装螺纹：G1/2，材质：不锈钢 304，外壳：PC 阻燃
HST-PM6 | 695.7184 |  | 设备类型：温度传感器，输出信号：4-20mA，探头长度：152mm，测量范围：-40~150℃，精度：±0.2K，响应时间：≤35s，供电：24VDC，防护等级：IP65，安装螺纹：G1/2，材质：不锈钢 304，外壳：PC 阻燃
HST-PM9 | 814.4136 |  | 设备类型：温度传感器，输出信号：4-20mA，探头长度：300mm，测量范围：-40~150℃，精度：±0.2K，响应时间：≤35s，供电：24VDC，防护等级：IP65，安装螺纹：G1/2，材质：不锈钢 304，外壳：PC 阻燃
HST-PV2 | 660.4624 |  | 设备类型：温度传感器，输出信号：0-10V，探头长度：65mm，测量范围：-40~150℃，精度：±0.2K，响应时间：≤35s，供电：24VAC/DC，防护等级：IP65，安装螺纹：G1/2，材质：不锈钢 304，外壳：PC 阻燃
HST-PV4 | 678.0904 |  | 设备类型：温度传感器，输出信号：0-10V，探头长度：102mm，测量范围：-40~150℃，精度：±0.2K，响应时间：≤35s，供电：24VAC/DC，防护等级：IP65，安装螺纹：G1/2，材质：不锈钢 304，外壳：PC 阻燃
HST-PV6 | 695.7184 |  | 设备类型：温度传感器，输出信号：0-10V，探头长度：152mm，测量范围：-40~150℃，精度：±0.2K，响应时间：≤35s，供电：24VAC/DC，防护等级：IP65，安装螺纹：G1/2，材质：不锈钢 304，外壳：PC 阻燃
HST-PV9 | 814.4136 |  | 设备类型：温度传感器，输出信号：0-10V，探头长度：300mm，测量范围：-40~150℃，精度：±0.2K，响应时间：≤35s，供电：24VAC/DC，防护等级：IP65，安装螺纹：G1/2，材质：不锈钢 304，外壳：PC 阻燃
HSL-LS05 | 229.3222 |  | 设备类型：液位传感器，测量范围：0-5m，输出信号：4-20mA，精度：±0.25% FS，供电：24VDC，防护等级：IP68，材质：不锈钢 316L，耐压：10bar
HSL-LS10 | 294.8396 |  | 设备类型：液位传感器，测量范围：0-10m，输出信号：4-20mA，精度：±0.25% FS，供电：24VDC，防护等级：IP68，材质：不锈钢 316L，耐压：16bar
HSL-LS20 | 382.1999 |  | 设备类型：液位传感器，测量范围：0-20m，输出信号：4-20mA，精度：±0.25% FS，供电：24VDC，防护等级：IP68，材质：不锈钢 316L，耐压：25bar