## 球阀数据
型号 | 说明 | 价格 | 设备类型
VBA16P015-E | 阀型：二通球阀，公称通径：DN15，公称压力：PN16，阀体材质：黄铜（CW617N），密封材质：PTFE，适用介质：冷/热水、压缩空气，介质温度：-20℃～+120℃，连接方式：螺纹式（BSPP），操作方式：手动调节，流量特性：等百分比，KVS：KVS值大， | 183.06 | 球阀
VBA16P020-E | 阀型：二通球阀，公称通径：DN20，公称压力：PN16，阀体材质：黄铜（CW617N），密封材质：PTFE，适用介质：冷/热水、压缩空气，介质温度：-20℃～+120℃，连接方式：螺纹式（BSPP），操作方式：手动调节，流量特性：等百分比，KVS：KVS值大， | 236.17 | 球阀
VBA16P025-E | 阀型：二通球阀，公称通径：DN25，公称压力：PN16，阀体材质：黄铜（CW617N），密封材质：PTFE，适用介质：冷/热水、压缩空气，介质温度：-20℃～+120℃，连接方式：螺纹式（BSPP），操作方式：手动调节，流量特性：等百分比，KVS：KVS值大， | 301.71 | 球阀
VBA16P032-E | 阀型：二通球阀，公称通径：DN32，公称压力：PN16，阀体材质：黄铜（CW617N），密封材质：PTFE，适用介质：冷/热水、压缩空气，介质温度：-20℃～+120℃，连接方式：法兰式（PN16 FF），操作方式：手动调节，流量特性：等百分比，KVS：KVS值大， | 385.33 | 球阀
VBA16P040-E | 阀型：二通球阀，公称通径：DN40，公称压力：PN16，阀体材质：黄铜（CW617N），密封材质：PTFE，适用介质：冷/热水、压缩空气，介质温度：-20℃～+120℃，连接方式：法兰式（PN16 FF），操作方式：手动调节，流量特性：等百分比，KVS：KVS值大，关断压差：关断压差800KPa， | 528.84 | 球阀
VBA16P050-E | 阀型：二通球阀，公称通径：DN50，公称压力：PN16，阀体材质：黄铜（CW617N），密封材质：PTFE，适用介质：冷/热水、压缩空气，介质温度：-20℃～+120℃，连接方式：法兰式（PN16 FF），操作方式：手动调节，流量特性：等百分比，KVS：KVS值大，关断压差：关断压差1600KPa， | 724.33 | 球阀
VBA16P020 | 阀型：二通球阀，公称通径：DN20，公称压力：PN16，阀体材质：黄铜（CW617N），密封材质：PTFE，适用介质：冷/热水、压缩空气，介质温度：-20℃～+120℃，连接方式：螺纹式（BSPP），操作方式：手动调节，流量特性：等百分比，关断压差：关断压差500KPa， | 246.34 | 球阀
VBA16P025 | 阀型：二通球阀，公称通径：DN25，公称压力：PN16，阀体材质：黄铜（CW617N），密封材质：PTFE，适用介质：冷/热水、压缩空气，介质温度：-20℃～+120℃，连接方式：螺纹式（BSPP），操作方式：手动调节，流量特性：等百分比，关断压差：关断压差1600KPa， | 314.14 | 球阀
VBA16P032 | 阀型：二通球阀，公称通径：DN32，公称压力：PN16，阀体材质：黄铜（CW617N），密封材质：PTFE，适用介质：冷/热水、压缩空气，介质温度：-20℃～+120℃，连接方式：法兰式（PN16 FF），操作方式：手动调节，流量特性：等百分比， | 401.15 | 球阀
VBA16P040 | 阀型：二通球阀，公称通径：DN40，公称压力：PN16，阀体材质：黄铜（CW617N），密封材质：PTFE，适用介质：冷/热水、压缩空气，介质温度：-20℃～+120℃，连接方式：法兰式（PN16 FF），操作方式：手动调节，流量特性：等百分比， | 550.31 | 球阀
VBA16P050 | 阀型：二通球阀，公称通径：DN50，公称压力：PN16，阀体材质：黄铜（CW617N），密封材质：PTFE，适用介质：冷/热水、压缩空气，介质温度：-20℃～+120℃，连接方式：法兰式（PN16 FF），操作方式：手动调节，流量特性：等百分比， | 753.71 | 球阀
VBA16P065 | 阀型：二通球阀，公称通径：DN65，公称压力：PN16，阀体材质：黄铜（CW617N），密封材质：PTFE，适用介质：冷/热水、压缩空气，介质温度：-20℃～+120℃，连接方式：法兰式（PN16 FF），操作方式：手动调节，流量特性：等百分比， | 1128.2146 | 球阀
VBA16P080 | 阀型：二通球阀，公称通径：DN80，公称压力：PN16，阀体材质：黄铜（CW617N），密封材质：PTFE，适用介质：冷/热水、压缩空气，介质温度：-20℃～+120℃，连接方式：法兰式（PN16 FF），操作方式：手动调节，流量特性：等百分比， | 1440.3093 | 球阀
VBA16F065 | 阀型：二通球阀，公称通径：DN65，公称压力：PN16，阀体材质：球墨铸铁（QT450），密封材质：PTFE，适用介质：冷/热水、压缩空气，介质温度：-20℃～+120℃，连接方式：法兰式（PN16 RF），操作方式：手动调节，流量特性：等百分比， | 1499.3857 | 球阀
VBA16F080 | 阀型：二通球阀，公称通径：DN80，公称压力：PN16，阀体材质：球墨铸铁（QT450），密封材质：PTFE，适用介质：冷/热水、压缩空气，介质温度：-20℃～+120℃，连接方式：法兰式（PN16 RF），操作方式：手动调节，流量特性：等百分比， | 1845.6968 | 球阀
VBA16F100 | 阀型：二通球阀，公称通径：DN100，公称压力：PN16，阀体材质：球墨铸铁（QT450），密封材质：PTFE，适用介质：冷/热水、压缩空气，介质温度：-20℃～+120℃，连接方式：法兰式（PN16 RF），操作方式：手动调节，流量特性：等百分比， | 2676.3372 | 球阀
VBA16F125 | 阀型：二通球阀，公称通径：DN125，公称压力：PN16，阀体材质：球墨铸铁（QT450），密封材质：PTFE，适用介质：冷/热水、压缩空气，介质温度：-20℃～+120℃，连接方式：法兰式（PN16 RF），操作方式：手动调节，流量特性：等百分比， | 3556.5394 | 球阀
VBA16F150 | 阀型：二通球阀，公称通径：DN150，公称压力：PN16，阀体材质：球墨铸铁（QT450），密封材质：PTFE，适用介质：冷/热水、压缩空气，介质温度：-20℃～+120℃，连接方式：法兰式（PN16 RF），操作方式：手动调节，流量特性：等百分比， | 4826.3656 | 球阀
MVN6105 | 执行器类型：电动角行程执行器，控制类型：开关型，额定扭矩：5Nm，供电电压：AC24V，运行时间：90s，防护等级：IP54，辅助开关：，复位方式：非弹簧复位， | 504.1721 | 球阀开关型执行器
MVN6105-A | 执行器类型：电动角行程执行器，控制类型：开关型，额定扭矩：5Nm，供电电压：AC24V，运行时间：90s，防护等级：IP54，辅助开关：辅助开关，复位方式：非弹簧复位，特点：内置辅助开关， | 738.5454 | 球阀开关型执行器
MVN6110 | 执行器类型：电动角行程执行器，控制类型：开关型，额定扭矩：10Nm，供电电压：AC24V，运行时间：90s，防护等级：IP54，辅助开关：，复位方式：非弹簧复位， | 578.2323 | 球阀开关型执行器
MVN6110-A | 执行器类型：电动角行程执行器，控制类型：开关型，额定扭矩：10Nm，供电电压：AC24V，运行时间：90s，防护等级：IP54，辅助开关：辅助开关，复位方式：非弹簧复位，特点：内置辅助开关， | 823.9282 | 球阀开关型执行器
MVN6120 | 执行器类型：电动角行程执行器，控制类型：开关型，额定扭矩：20Nm，供电电压：AC24V，运行时间：110s，防护等级：IP54，辅助开关：，复位方式：非弹簧复位， | 961.0876 | 球阀开关型执行器
MVN6134 | 执行器类型：电动角行程执行器，控制类型：开关型，额定扭矩：34Nm，供电电压：AC24V，运行时间：110s，防护等级：IP54，辅助开关：，复位方式：非弹簧复位， | 1323.4786 | 球阀开关型执行器
MVN7505 | 执行器类型：电动角行程执行器，控制类型：模拟量调节型，额定扭矩：5Nm，供电电压：AC24V，控制信号：0-10V/4-20mA，防护等级：IP54，复位方式：非弹簧复位，特点：带反馈/110S， | 623.9295 | 球阀调节型执行器
MVN7505-E | 执行器类型：电动角行程执行器，控制类型：模拟量调节型，额定扭矩：5Nm，供电电压：AC24V，控制信号：0-10V/4-20mA，防护等级：IP54，复位方式：非弹簧复位，功能：防爆，特点：带反馈/90-110S， | 617.9292 | 球阀调节型执行器
MVN7505-P | 执行器类型：电动角行程执行器，控制类型：模拟量调节型，额定扭矩：5Nm，供电电压：AC24V，控制信号：0-10V/4-20mA，防护等级：IP54，复位方式：非弹簧复位，功能：Profibus 通讯，特点：带反馈/带失信保位/110S， | 655.1288 | 球阀调节型执行器
MVN7510 | 执行器类型：电动角行程执行器，控制类型：模拟量调节型，额定扭矩：10Nm，供电电压：AC24V，控制信号：0-10V/4-20mA，防护等级：IP54，复位方式：非弹簧复位，特点：带反馈/110S， | 714.2278 | 球阀调节型执行器
MVN7510-E | 执行器类型：电动角行程执行器，控制类型：模拟量调节型，额定扭矩：10Nm，供电电压：AC24V，控制信号：0-10V/4-20mA，防护等级：IP54，复位方式：非弹簧复位，功能：防爆，特点：带反馈/90-110S， | 700.6226 | 球阀调节型执行器
MVN7510-P | 执行器类型：电动角行程执行器，控制类型：模拟量调节型，额定扭矩：10Nm，供电电压：AC24V，控制信号：0-10V/4-20mA，防护等级：IP54，复位方式：非弹簧复位，功能：Profibus 通讯，特点：带反馈/带失信保位/110S， | 742.7942 | 球阀调节型执行器
MVN7220 | 执行器类型：电动角行程执行器，控制类型：模拟量调节型，额定扭矩：20Nm，供电电压：AC24V，控制信号：0-10V/4-20mA，防护等级：IP54，复位方式：非弹簧复位，特点：带反馈/带失信保位/95-110S， | 1288.8102 | 球阀调节型执行器
MVN7234 | 执行器类型：电动角行程执行器，控制类型：模拟量调节型，额定扭矩：34Nm，供电电压：AC24V，控制信号：0-10V/4-20mA，防护等级：IP54，复位方式：非弹簧复位，特点：带反馈/带失信保位/95-110S， | 1425.8792 | 球阀调节型执行器
MVN4605 | 执行器类型：电动角行程执行器，控制类型：开关型，额定扭矩：5Nm，供电电压：AC230V，运行时间：90s，防护等级：IP54，辅助开关：，复位方式：非弹簧复位， | 524.9528 | 球阀开关型执行器
MVN4610 | 执行器类型：电动角行程执行器，控制类型：开关型，额定扭矩：10Nm，供电电压：AC230V，运行时间：90s，防护等级：IP54，辅助开关：，复位方式：非弹簧复位， | 598.7192 | 球阀开关型执行器
MVN4620 | 执行器类型：电动角行程执行器，控制类型：开关型，额定扭矩：20Nm，供电电压：AC230V，运行时间：110s，防护等级：IP54，辅助开关：，复位方式：非弹簧复位， | 1002.1518 | 球阀开关型执行器
MVN4634 | 执行器类型：电动角行程执行器，控制类型：开关型，额定扭矩：34Nm，供电电压：AC230V，运行时间：110s，防护等级：IP54，辅助开关：，复位方式：非弹簧复位， | 1288.4825 | 球阀开关型执行器
VBA16P015-E+MVN6105 | 阀型：二通球阀，公称通径：DN15，公称压力：PN16，阀体材质：黄铜（CW617N），密封材质：PTFE，适用介质：冷/热水、压缩空气，介质温度：-20℃～+120℃，连接方式：螺纹式（BSPP），操作方式：手动调节，流量特性：等百分比，KVS：KVS值大，，执行器类型：电动角行程执行器，控制类型：开关型，额定扭矩：5Nm，供电电压：AC24V，运行时间：90s，防护等级：IP54，辅助开关：，复位方式：非弹簧复位， | 687.2321 | 球阀+球阀开关型执行器
VBA16P020-E+MVN6105 | 阀型：二通球阀，公称通径：DN20，公称压力：PN16，阀体材质：黄铜（CW617N），密封材质：PTFE，适用介质：冷/热水、压缩空气，介质温度：-20℃～+120℃，连接方式：螺纹式（BSPP），操作方式：手动调节，流量特性：等百分比，KVS：KVS值大，，执行器类型：电动角行程执行器，控制类型：开关型，额定扭矩：5Nm，供电电压：AC24V，运行时间：90s，防护等级：IP54，辅助开关：，复位方式：非弹簧复位， | 740.3421 | 球阀+球阀开关型执行器
VBA16P025-E+MVN6105 | 阀型：二通球阀，公称通径：DN25，公称压力：PN16，阀体材质：黄铜（CW617N），密封材质：PTFE，适用介质：冷/热水、压缩空气，介质温度：-20℃～+120℃，连接方式：螺纹式（BSPP），操作方式：手动调节，流量特性：等百分比，KVS：KVS值大，，执行器类型：电动角行程执行器，控制类型：开关型，额定扭矩：5Nm，供电电压：AC24V，运行时间：90s，防护等级：IP54，辅助开关：，复位方式：非弹簧复位， | 805.8821 | 球阀+球阀开关型执行器
VBA16P032-E+MVN6105 | 阀型：二通球阀，公称通径：DN32，公称压力：PN16，阀体材质：黄铜（CW617N），密封材质：PTFE，适用介质：冷/热水、压缩空气，介质温度：-20℃～+120℃，连接方式：法兰式（PN16 FF），操作方式：手动调节，流量特性：等百分比，KVS：KVS值大，，执行器类型：电动角行程执行器，控制类型：开关型，额定扭矩：5Nm，供电电压：AC24V，运行时间：90s，防护等级：IP54，辅助开关：，复位方式：非弹簧复位， | 889.5021 | 球阀+球阀开关型执行器
VBA16P040-E+MVN6105 | 阀型：二通球阀，公称通径：DN40，公称压力：PN16，阀体材质：黄铜（CW617N），密封材质：PTFE，适用介质：冷/热水、压缩空气，介质温度：-20℃～+120℃，连接方式：法兰式（PN16 FF），操作方式：手动调节，流量特性：等百分比，KVS：KVS值大，关断压差：关断压差800KPa，，执行器类型：电动角行程执行器，控制类型：开关型，额定扭矩：5Nm，供电电压：AC24V，运行时间：90s，防护等级：IP54，辅助开关：，复位方式：非弹簧复位， | 1033.0121 | 球阀+球阀开关型执行器
VBA16P040-E+MVN6110 | 阀型：二通球阀，公称通径：DN40，公称压力：PN16，阀体材质：黄铜（CW617N），密封材质：PTFE，适用介质：冷/热水、压缩空气，介质温度：-20℃～+120℃，连接方式：法兰式（PN16 FF），操作方式：手动调节，流量特性：等百分比，KVS：KVS值大，关断压差：关断压差800KPa，，执行器类型：电动角行程执行器，控制类型：开关型，额定扭矩：10Nm，供电电压：AC24V，运行时间：90s，防护等级：IP54，辅助开关：，复位方式：非弹簧复位， | 1107.0723 | 球阀+球阀开关型执行器
VBA16P050-E+MVN6105 | 阀型：二通球阀，公称通径：DN50，公称压力：PN16，阀体材质：黄铜（CW617N），密封材质：PTFE，适用介质：冷/热水、压缩空气，介质温度：-20℃～+120℃，连接方式：法兰式（PN16 FF），操作方式：手动调节，流量特性：等百分比，KVS：KVS值大，关断压差：关断压差1600KPa，，执行器类型：电动角行程执行器，控制类型：开关型，额定扭矩：5Nm，供电电压：AC24V，运行时间：90s，防护等级：IP54，辅助开关：，复位方式：非弹簧复位， | 1228.5021 | 球阀+球阀开关型执行器
VBA16P050-E+MVN6110 | 阀型：二通球阀，公称通径：DN50，公称压力：PN16，阀体材质：黄铜（CW617N），密封材质：PTFE，适用介质：冷/热水、压缩空气，介质温度：-20℃～+120℃，连接方式：法兰式（PN16 FF），操作方式：手动调节，流量特性：等百分比，KVS：KVS值大，关断压差：关断压差1600KPa，，执行器类型：电动角行程执行器，控制类型：开关型，额定扭矩：10Nm，供电电压：AC24V，运行时间：90s，防护等级：IP54，辅助开关：，复位方式：非弹簧复位， | 1302.5623 | 球阀+球阀开关型执行器
VBA16P020+MVN6105 | 阀型：二通球阀，公称通径：DN20，公称压力：PN16，阀体材质：黄铜（CW617N），密封材质：PTFE，适用介质：冷/热水、压缩空气，介质温度：-20℃～+120℃，连接方式：螺纹式（BSPP），操作方式：手动调节，流量特性：等百分比，关断压差：关断压差500KPa，，执行器类型：电动角行程执行器，控制类型：开关型，额定扭矩：5Nm，供电电压：AC24V，运行时间：90s，防护等级：IP54，辅助开关：，复位方式：非弹簧复位， | 750.5121 | 球阀+球阀开关型执行器
VBA16P025+MVN6105 | 阀型：二通球阀，公称通径：DN25，公称压力：PN16，阀体材质：黄铜（CW617N），密封材质：PTFE，适用介质：冷/热水、压缩空气，介质温度：-20℃～+120℃，连接方式：螺纹式（BSPP），操作方式：手动调节，流量特性：等百分比，关断压差：关断压差1600KPa，，执行器类型：电动角行程执行器，控制类型：开关型，额定扭矩：5Nm，供电电压：AC24V，运行时间：90s，防护等级：IP54，辅助开关：，复位方式：非弹簧复位， | 818.3121 | 球阀+球阀开关型执行器
VBA16P032+MVN6105 | 阀型：二通球阀，公称通径：DN32，公称压力：PN16，阀体材质：黄铜（CW617N），密封材质：PTFE，适用介质：冷/热水、压缩空气，介质温度：-20℃～+120℃，连接方式：法兰式（PN16 FF），操作方式：手动调节，流量特性：等百分比，，执行器类型：电动角行程执行器，控制类型：开关型，额定扭矩：5Nm，供电电压：AC24V，运行时间：90s，防护等级：IP54，辅助开关：，复位方式：非弹簧复位， | 905.3221 | 球阀+球阀开关型执行器
VBA16P040+MVN6105 | 阀型：二通球阀，公称通径：DN40，公称压力：PN16，阀体材质：黄铜（CW617N），密封材质：PTFE，适用介质：冷/热水、压缩空气，介质温度：-20℃～+120℃，连接方式：法兰式（PN16 FF），操作方式：手动调节，流量特性：等百分比，，执行器类型：电动角行程执行器，控制类型：开关型，额定扭矩：5Nm，供电电压：AC24V，运行时间：90s，防护等级：IP54，辅助开关：，复位方式：非弹簧复位， | 1054.4821 | 球阀+球阀开关型执行器
VBA16P040+MVN6110 | 阀型：二通球阀，公称通径：DN40，公称压力：PN16，阀体材质：黄铜（CW617N），密封材质：PTFE，适用介质：冷/热水、压缩空气，介质温度：-20℃～+120℃，连接方式：法兰式（PN16 FF），操作方式：手动调节，流量特性：等百分比，，执行器类型：电动角行程执行器，控制类型：开关型，额定扭矩：10Nm，供电电压：AC24V，运行时间：90s，防护等级：IP54，辅助开关：，复位方式：非弹簧复位， | 1128.5423 | 球阀+球阀开关型执行器
VBA16P050+MVN6105 | 阀型：二通球阀，公称通径：DN50，公称压力：PN16，阀体材质：黄铜（CW617N），密封材质：PTFE，适用介质：冷/热水、压缩空气，介质温度：-20℃～+120℃，连接方式：法兰式（PN16 FF），操作方式：手动调节，流量特性：等百分比，，执行器类型：电动角行程执行器，控制类型：开关型，额定扭矩：5Nm，供电电压：AC24V，运行时间：90s，防护等级：IP54，辅助开关：，复位方式：非弹簧复位， | 1257.8821 | 球阀+球阀开关型执行器
VBA16P050+MVN6110 | 阀型：二通球阀，公称通径：DN50，公称压力：PN16，阀体材质：黄铜（CW617N），密封材质：PTFE，适用介质：冷/热水、压缩空气，介质温度：-20℃～+120℃，连接方式：法兰式（PN16 FF），操作方式：手动调节，流量特性：等百分比，，执行器类型：电动角行程执行器，控制类型：开关型，额定扭矩：10Nm，供电电压：AC24V，运行时间：90s，防护等级：IP54，辅助开关：，复位方式：非弹簧复位， | 1331.9423 | 球阀+球阀开关型执行器
VBA16P065+MVN6120 | 阀型：二通球阀，公称通径：DN65，公称压力：PN16，阀体材质：黄铜（CW617N），密封材质：PTFE，适用介质：冷/热水、压缩空气，介质温度：-20℃～+120℃，连接方式：法兰式（PN16 FF），操作方式：手动调节，流量特性：等百分比，，执行器类型：电动角行程执行器，控制类型：开关型，额定扭矩：20Nm，供电电压：AC24V，运行时间：110s，防护等级：IP54，辅助开关：，复位方式：非弹簧复位， | 2089.3022 | 球阀+球阀开关型执行器
VBA16P080+MVN6120 | 阀型：二通球阀，公称通径：DN80，公称压力：PN16，阀体材质：黄铜（CW617N），密封材质：PTFE，适用介质：冷/热水、压缩空气，介质温度：-20℃～+120℃，连接方式：法兰式（PN16 FF），操作方式：手动调节，流量特性：等百分比，，执行器类型：电动角行程执行器，控制类型：开关型，额定扭矩：20Nm，供电电压：AC24V，运行时间：110s，防护等级：IP54，辅助开关：，复位方式：非弹簧复位， | 2401.3969 | 球阀+球阀开关型执行器
VBA16F065+MVN6120 | 阀型：二通球阀，公称通径：DN65，公称压力：PN16，阀体材质：球墨铸铁（QT450），密封材质：PTFE，适用介质：冷/热水、压缩空气，介质温度：-20℃～+120℃，连接方式：法兰式（PN16 RF），操作方式：手动调节，流量特性：等百分比，，执行器类型：电动角行程执行器，控制类型：开关型，额定扭矩：20Nm，供电电压：AC24V，运行时间：110s，防护等级：IP54，辅助开关：，复位方式：非弹簧复位， | 2460.4733 | 球阀+球阀开关型执行器
VBA16F080+MVN6120 | 阀型：二通球阀，公称通径：DN80，公称压力：PN16，阀体材质：球墨铸铁（QT450），密封材质：PTFE，适用介质：冷/热水、压缩空气，介质温度：-20℃～+120℃，连接方式：法兰式（PN16 RF），操作方式：手动调节，流量特性：等百分比，，执行器类型：电动角行程执行器，控制类型：开关型，额定扭矩：20Nm，供电电压：AC24V，运行时间：110s，防护等级：IP54，辅助开关：，复位方式：非弹簧复位， | 2806.7844 | 球阀+球阀开关型执行器
VBA16F100+MVN6134 | 阀型：二通球阀，公称通径：DN100，公称压力：PN16，阀体材质：球墨铸铁（QT450），密封材质：PTFE，适用介质：冷/热水、压缩空气，介质温度：-20℃～+120℃，连接方式：法兰式（PN16 RF），操作方式：手动调节，流量特性：等百分比，，执行器类型：电动角行程执行器，控制类型：开关型，额定扭矩：34Nm，供电电压：AC24V，运行时间：110s，防护等级：IP54，辅助开关：，复位方式：非弹簧复位， | 3999.8158 | 球阀+球阀开关型执行器
VBA16F125+MVN6134 | 阀型：二通球阀，公称通径：DN125，公称压力：PN16，阀体材质：球墨铸铁（QT450），密封材质：PTFE，适用介质：冷/热水、压缩空气，介质温度：-20℃～+120℃，连接方式：法兰式（PN16 RF），操作方式：手动调节，流量特性：等百分比，，执行器类型：电动角行程执行器，控制类型：开关型，额定扭矩：34Nm，供电电压：AC24V，运行时间：110s，防护等级：IP54，辅助开关：，复位方式：非弹簧复位， | 4880.018 | 球阀+球阀开关型执行器
VBA16F150+MVN6134 | 阀型：二通球阀，公称通径：DN150，公称压力：PN16，阀体材质：球墨铸铁（QT450），密封材质：PTFE，适用介质：冷/热水、压缩空气，介质温度：-20℃～+120℃，连接方式：法兰式（PN16 RF），操作方式：手动调节，流量特性：等百分比，，执行器类型：电动角行程执行器，控制类型：开关型，额定扭矩：34Nm，供电电压：AC24V，运行时间：110s，防护等级：IP54，辅助开关：，复位方式：非弹簧复位， | 6149.8442 | 球阀+球阀开关型执行器
VBA16P015-E+MVN7505 | 阀型：二通球阀，公称通径：DN15，公称压力：PN16，阀体材质：黄铜（CW617N），密封材质：PTFE，适用介质：冷/热水、压缩空气，介质温度：-20℃～+120℃，连接方式：螺纹式（BSPP），操作方式：手动调节，流量特性：等百分比，KVS：KVS值大，，执行器类型：电动角行程执行器，控制类型：模拟量调节型，额定扭矩：5Nm，供电电压：AC24V，控制信号：0-10V/4-20mA，防护等级：IP54，复位方式：非弹簧复位，特点：带反馈/110S， | 806.9895 | 球阀+球阀调节型执行器
VBA16P020-E+MVN7505 | 阀型：二通球阀，公称通径：DN20，公称压力：PN16，阀体材质：黄铜（CW617N），密封材质：PTFE，适用介质：冷/热水、压缩空气，介质温度：-20℃～+120℃，连接方式：螺纹式（BSPP），操作方式：手动调节，流量特性：等百分比，KVS：KVS值大，，执行器类型：电动角行程执行器，控制类型：模拟量调节型，额定扭矩：5Nm，供电电压：AC24V，控制信号：0-10V/4-20mA，防护等级：IP54，复位方式：非弹簧复位，特点：带反馈/110S， | 860.0995 | 球阀+球阀调节型执行器
VBA16P025-E+MVN7505 | 阀型：二通球阀，公称通径：DN25，公称压力：PN16，阀体材质：黄铜（CW617N），密封材质：PTFE，适用介质：冷/热水、压缩空气，介质温度：-20℃～+120℃，连接方式：螺纹式（BSPP），操作方式：手动调节，流量特性：等百分比，KVS：KVS值大，，执行器类型：电动角行程执行器，控制类型：模拟量调节型，额定扭矩：5Nm，供电电压：AC24V，控制信号：0-10V/4-20mA，防护等级：IP54，复位方式：非弹簧复位，特点：带反馈/110S， | 925.6395 | 球阀+球阀调节型执行器
VBA16P032-E+MVN7505 | 阀型：二通球阀，公称通径：DN32，公称压力：PN16，阀体材质：黄铜（CW617N），密封材质：PTFE，适用介质：冷/热水、压缩空气，介质温度：-20℃～+120℃，连接方式：法兰式（PN16 FF），操作方式：手动调节，流量特性：等百分比，KVS：KVS值大，，执行器类型：电动角行程执行器，控制类型：模拟量调节型，额定扭矩：5Nm，供电电压：AC24V，控制信号：0-10V/4-20mA，防护等级：IP54，复位方式：非弹簧复位，特点：带反馈/110S， | 1009.2595 | 球阀+球阀调节型执行器
VBA16P040-E+MVN7505 | 阀型：二通球阀，公称通径：DN40，公称压力：PN16，阀体材质：黄铜（CW617N），密封材质：PTFE，适用介质：冷/热水、压缩空气，介质温度：-20℃～+120℃，连接方式：法兰式（PN16 FF），操作方式：手动调节，流量特性：等百分比，KVS：KVS值大，关断压差：关断压差800KPa，，执行器类型：电动角行程执行器，控制类型：模拟量调节型，额定扭矩：5Nm，供电电压：AC24V，控制信号：0-10V/4-20mA，防护等级：IP54，复位方式：非弹簧复位，特点：带反馈/110S， | 1152.7695 | 球阀+球阀调节型执行器
VBA16P040-E+MVN7510 | 阀型：二通球阀，公称通径：DN40，公称压力：PN16，阀体材质：黄铜（CW617N），密封材质：PTFE，适用介质：冷/热水、压缩空气，介质温度：-20℃～+120℃，连接方式：法兰式（PN16 FF），操作方式：手动调节，流量特性：等百分比，KVS：KVS值大，关断压差：关断压差800KPa，，执行器类型：电动角行程执行器，控制类型：模拟量调节型，额定扭矩：10Nm，供电电压：AC24V，控制信号：0-10V/4-20mA，防护等级：IP54，复位方式：非弹簧复位，特点：带反馈/110S， | 1243.0678 | 球阀+球阀调节型执行器
VBA16P050-E+MVN7505 | 阀型：二通球阀，公称通径：DN50，公称压力：PN16，阀体材质：黄铜（CW617N），密封材质：PTFE，适用介质：冷/热水、压缩空气，介质温度：-20℃～+120℃，连接方式：法兰式（PN16 FF），操作方式：手动调节，流量特性：等百分比，KVS：KVS值大，关断压差：关断压差1600KPa，，执行器类型：电动角行程执行器，控制类型：模拟量调节型，额定扭矩：5Nm，供电电压：AC24V，控制信号：0-10V/4-20mA，防护等级：IP54，复位方式：非弹簧复位，特点：带反馈/110S， | 1348.2595 | 球阀+球阀调节型执行器
VBA16P050-E+MVN7510 | 阀型：二通球阀，公称通径：DN50，公称压力：PN16，阀体材质：黄铜（CW617N），密封材质：PTFE，适用介质：冷/热水、压缩空气，介质温度：-20℃～+120℃，连接方式：法兰式（PN16 FF），操作方式：手动调节，流量特性：等百分比，KVS：KVS值大，关断压差：关断压差1600KPa，，执行器类型：电动角行程执行器，控制类型：模拟量调节型，额定扭矩：10Nm，供电电压：AC24V，控制信号：0-10V/4-20mA，防护等级：IP54，复位方式：非弹簧复位，特点：带反馈/110S， | 1438.5578 | 球阀+球阀调节型执行器
VBA16P020+MVN7505 | 阀型：二通球阀，公称通径：DN20，公称压力：PN16，阀体材质：黄铜（CW617N），密封材质：PTFE，适用介质：冷/热水、压缩空气，介质温度：-20℃～+120℃，连接方式：螺纹式（BSPP），操作方式：手动调节，流量特性：等百分比，关断压差：关断压差500KPa，，执行器类型：电动角行程执行器，控制类型：模拟量调节型，额定扭矩：5Nm，供电电压：AC24V，控制信号：0-10V/4-20mA，防护等级：IP54，复位方式：非弹簧复位，特点：带反馈/110S， | 870.2695 | 球阀+球阀调节型执行器
VBA16P025+MVN7505 | 阀型：二通球阀，公称通径：DN25，公称压力：PN16，阀体材质：黄铜（CW617N），密封材质：PTFE，适用介质：冷/热水、压缩空气，介质温度：-20℃～+120℃，连接方式：螺纹式（BSPP），操作方式：手动调节，流量特性：等百分比，关断压差：关断压差1600KPa，，执行器类型：电动角行程执行器，控制类型：模拟量调节型，额定扭矩：5Nm，供电电压：AC24V，控制信号：0-10V/4-20mA，防护等级：IP54，复位方式：非弹簧复位，特点：带反馈/110S， | 938.0695 | 球阀+球阀调节型执行器
VBA16P032+MVN7505 | 阀型：二通球阀，公称通径：DN32，公称压力：PN16，阀体材质：黄铜（CW617N），密封材质：PTFE，适用介质：冷/热水、压缩空气，介质温度：-20℃～+120℃，连接方式：法兰式（PN16 FF），操作方式：手动调节，流量特性：等百分比，，执行器类型：电动角行程执行器，控制类型：模拟量调节型，额定扭矩：5Nm，供电电压：AC24V，控制信号：0-10V/4-20mA，防护等级：IP54，复位方式：非弹簧复位，特点：带反馈/110S， | 1025.0795 | 球阀+球阀调节型执行器
VBA16P040+MVN7505 | 阀型：二通球阀，公称通径：DN40，公称压力：PN16，阀体材质：黄铜（CW617N），密封材质：PTFE，适用介质：冷/热水、压缩空气，介质温度：-20℃～+120℃，连接方式：法兰式（PN16 FF），操作方式：手动调节，流量特性：等百分比，，执行器类型：电动角行程执行器，控制类型：模拟量调节型，额定扭矩：5Nm，供电电压：AC24V，控制信号：0-10V/4-20mA，防护等级：IP54，复位方式：非弹簧复位，特点：带反馈/110S， | 1174.2395 | 球阀+球阀调节型执行器
VBA16P040+MVN7510 | 阀型：二通球阀，公称通径：DN40，公称压力：PN16，阀体材质：黄铜（CW617N），密封材质：PTFE，适用介质：冷/热水、压缩空气，介质温度：-20℃～+120℃，连接方式：法兰式（PN16 FF），操作方式：手动调节，流量特性：等百分比，，执行器类型：电动角行程执行器，控制类型：模拟量调节型，额定扭矩：10Nm，供电电压：AC24V，控制信号：0-10V/4-20mA，防护等级：IP54，复位方式：非弹簧复位，特点：带反馈/110S， | 1264.5378 | 球阀+球阀调节型执行器
VBA16P050+MVN7505 | 阀型：二通球阀，公称通径：DN50，公称压力：PN16，阀体材质：黄铜（CW617N），密封材质：PTFE，适用介质：冷/热水、压缩空气，介质温度：-20℃～+120℃，连接方式：法兰式（PN16 FF），操作方式：手动调节，流量特性：等百分比，，执行器类型：电动角行程执行器，控制类型：模拟量调节型，额定扭矩：5Nm，供电电压：AC24V，控制信号：0-10V/4-20mA，防护等级：IP54，复位方式：非弹簧复位，特点：带反馈/110S， | 1377.6395 | 球阀+球阀调节型执行器
VBA16P050+MVN7510 | 阀型：二通球阀，公称通径：DN50，公称压力：PN16，阀体材质：黄铜（CW617N），密封材质：PTFE，适用介质：冷/热水、压缩空气，介质温度：-20℃～+120℃，连接方式：法兰式（PN16 FF），操作方式：手动调节，流量特性：等百分比，，执行器类型：电动角行程执行器，控制类型：模拟量调节型，额定扭矩：10Nm，供电电压：AC24V，控制信号：0-10V/4-20mA，防护等级：IP54，复位方式：非弹簧复位，特点：带反馈/110S， | 1467.9378 | 球阀+球阀调节型执行器
VBA16P065+MVN7220 | 阀型：二通球阀，公称通径：DN65，公称压力：PN16，阀体材质：黄铜（CW617N），密封材质：PTFE，适用介质：冷/热水、压缩空气，介质温度：-20℃～+120℃，连接方式：法兰式（PN16 FF），操作方式：手动调节，流量特性：等百分比，，执行器类型：电动角行程执行器，控制类型：模拟量调节型，额定扭矩：20Nm，供电电压：AC24V，控制信号：0-10V/4-20mA，防护等级：IP54，复位方式：非弹簧复位，特点：带反馈/带失信保位/95-110S， | 2417.0248 | 球阀+球阀调节型执行器
VBA16P080+MVN7220 | 阀型：二通球阀，公称通径：DN80，公称压力：PN16，阀体材质：黄铜（CW617N），密封材质：PTFE，适用介质：冷/热水、压缩空气，介质温度：-20℃～+120℃，连接方式：法兰式（PN16 FF），操作方式：手动调节，流量特性：等百分比，，执行器类型：电动角行程执行器，控制类型：模拟量调节型，额定扭矩：20Nm，供电电压：AC24V，控制信号：0-10V/4-20mA，防护等级：IP54，复位方式：非弹簧复位，特点：带反馈/带失信保位/95-110S， | 2729.1195 | 球阀+球阀调节型执行器
VBA16F065+MVN7220 | 阀型：二通球阀，公称通径：DN65，公称压力：PN16，阀体材质：球墨铸铁（QT450），密封材质：PTFE，适用介质：冷/热水、压缩空气，介质温度：-20℃～+120℃，连接方式：法兰式（PN16 RF），操作方式：手动调节，流量特性：等百分比，，执行器类型：电动角行程执行器，控制类型：模拟量调节型，额定扭矩：20Nm，供电电压：AC24V，控制信号：0-10V/4-20mA，防护等级：IP54，复位方式：非弹簧复位，特点：带反馈/带失信保位/95-110S， | 2788.1959 | 球阀+球阀调节型执行器
VBA16F080+MVN7220 | 阀型：二通球阀，公称通径：DN80，公称压力：PN16，阀体材质：球墨铸铁（QT450），密封材质：PTFE，适用介质：冷/热水、压缩空气，介质温度：-20℃～+120℃，连接方式：法兰式（PN16 RF），操作方式：手动调节，流量特性：等百分比，，执行器类型：电动角行程执行器，控制类型：模拟量调节型，额定扭矩：20Nm，供电电压：AC24V，控制信号：0-10V/4-20mA，防护等级：IP54，复位方式：非弹簧复位，特点：带反馈/带失信保位/95-110S， | 3134.507 | 球阀+球阀调节型执行器
VBA16F100+MVN7234 | 阀型：二通球阀，公称通径：DN100，公称压力：PN16，阀体材质：球墨铸铁（QT450），密封材质：PTFE，适用介质：冷/热水、压缩空气，介质温度：-20℃～+120℃，连接方式：法兰式（PN16 RF），操作方式：手动调节，流量特性：等百分比，，执行器类型：电动角行程执行器，控制类型：模拟量调节型，额定扭矩：34Nm，供电电压：AC24V，控制信号：0-10V/4-20mA，防护等级：IP54，复位方式：非弹簧复位，特点：带反馈/带失信保位/95-110S， | 4102.2164 | 球阀+球阀调节型执行器
VBA16F125+MVN7234 | 阀型：二通球阀，公称通径：DN125，公称压力：PN16，阀体材质：球墨铸铁（QT450），密封材质：PTFE，适用介质：冷/热水、压缩空气，介质温度：-20℃～+120℃，连接方式：法兰式（PN16 RF），操作方式：手动调节，流量特性：等百分比，，执行器类型：电动角行程执行器，控制类型：模拟量调节型，额定扭矩：34Nm，供电电压：AC24V，控制信号：0-10V/4-20mA，防护等级：IP54，复位方式：非弹簧复位，特点：带反馈/带失信保位/95-110S， | 4982.4186 | 球阀+球阀调节型执行器
VBA16F150+MVN7234 | 阀型：二通球阀，公称通径：DN150，公称压力：PN16，阀体材质：球墨铸铁（QT450），密封材质：PTFE，适用介质：冷/热水、压缩空气，介质温度：-20℃～+120℃，连接方式：法兰式（PN16 RF），操作方式：手动调节，流量特性：等百分比，，执行器类型：电动角行程执行器，控制类型：模拟量调节型，额定扭矩：34Nm，供电电压：AC24V，控制信号：0-10V/4-20mA，防护等级：IP54，复位方式：非弹簧复位，特点：带反馈/带失信保位/95-110S， | 6252.2448 | 球阀+球阀调节型执行器
VBF16P015-E | 阀型：三通球阀（分流阀），公称通径：DN15，公称压力：PN16，阀体材质：黄铜（CW617N），密封材质：PTFE，适用介质：冷/热水、乙二醇溶液，介质温度：-20℃～+120℃，连接方式：螺纹式（BSPP），操作方式：手动调节，流量特性：线性， | 309.5974 | 球阀
VBF16P020-E | 阀型：三通球阀（分流阀），公称通径：DN20，公称压力：PN16，阀体材质：黄铜（CW617N），密封材质：PTFE，适用介质：冷/热水、乙二醇溶液，介质温度：-20℃～+120℃，连接方式：螺纹式（BSPP），操作方式：手动调节，流量特性：线性， | 321.2364 | 球阀
VBF16P025-E | 阀型：三通球阀（分流阀），公称通径：DN25，公称压力：PN16，阀体材质：黄铜（CW617N），密封材质：PTFE，适用介质：冷/热水、乙二醇溶液，介质温度：-20℃～+120℃，连接方式：螺纹式（BSPP），操作方式：手动调节，流量特性：线性， | 395.726 | 球阀
VBF16P032-E | 阀型：三通球阀（分流阀），公称通径：DN32，公称压力：PN16，阀体材质：黄铜（CW617N），密封材质：PTFE，适用介质：冷/热水、乙二醇溶液，介质温度：-20℃～+120℃，连接方式：法兰式（PN16 FF），操作方式：手动调节，流量特性：线性， | 479.5268 | 球阀
VBF16P040-E | 阀型：三通球阀（分流阀），公称通径：DN40，公称压力：PN16，阀体材质：黄铜（CW617N），密封材质：PTFE，适用介质：冷/热水、乙二醇溶液，介质温度：-20℃～+120℃，连接方式：法兰式（PN16 FF），操作方式：手动调节，流量特性：线性， | 751.8794 | 球阀
VBF16P050-E1 | 阀型：三通球阀（分流阀），公称通径：DN50，公称压力：PN16，阀体材质：黄铜（CW617N），密封材质：PTFE，适用介质：冷/热水、乙二醇溶液，介质温度：-20℃～+120℃，连接方式：法兰式（PN16 FF），操作方式：手动调节，流量特性：线性，版本号：E1， | 1189.5058 | 球阀
VBF16P050-E2 | 阀型：三通球阀（分流阀），公称通径：DN50，公称压力：PN16，阀体材质：黄铜（CW617N），密封材质：PTFE，适用介质：冷/热水、乙二醇溶液，介质温度：-20℃～+120℃，连接方式：法兰式（PN16 FF），操作方式：手动调节，流量特性：线性，版本号：E2， | 1601.5264 | 球阀
VBH16P015-E | 阀型：三通混合阀（合流阀），公称通径：DN15，公称压力：PN16，阀体材质：球墨铸铁（QT450），密封材质：EPDM，适用介质：冷/热水、乙二醇溶液，介质温度：-10℃～+150℃，连接方式：螺纹式（BSPP），操作方式：手动调节，流量特性：线性， | 309.5974 | 球阀
VBH16P020-E | 阀型：三通混合阀（合流阀），公称通径：DN20，公称压力：PN16，阀体材质：球墨铸铁（QT450），密封材质：EPDM，适用介质：冷/热水、乙二醇溶液，介质温度：-10℃～+150℃，连接方式：螺纹式（BSPP），操作方式：手动调节，流量特性：线性， | 321.2364 | 球阀
VBH16P025-E | 阀型：三通混合阀（合流阀），公称通径：DN25，公称压力：PN16，阀体材质：球墨铸铁（QT450），密封材质：EPDM，适用介质：冷/热水、乙二醇溶液，介质温度：-10℃～+150℃，连接方式：螺纹式（BSPP），操作方式：手动调节，流量特性：线性， | 395.726 | 球阀
VBH16P032-E | 阀型：三通混合阀（合流阀），公称通径：DN32，公称压力：PN16，阀体材质：球墨铸铁（QT450），密封材质：EPDM，适用介质：冷/热水、乙二醇溶液，介质温度：-10℃～+150℃，连接方式：法兰式（PN16 RF），操作方式：手动调节，流量特性：线性， | 479.5268 | 球阀
VBH16P040-E | 阀型：三通混合阀（合流阀），公称通径：DN40，公称压力：PN16，阀体材质：球墨铸铁（QT450），密封材质：EPDM，适用介质：冷/热水、乙二醇溶液，介质温度：-10℃～+150℃，连接方式：法兰式（PN16 RF），操作方式：手动调节，流量特性：线性， | 751.8794 | 球阀
VBH16P050-E1 | 阀型：三通混合阀（合流阀），公称通径：DN50，公称压力：PN16，阀体材质：球墨铸铁（QT450），密封材质：EPDM，适用介质：冷/热水、乙二醇溶液，介质温度：-10℃～+150℃，连接方式：法兰式（PN16 RF），操作方式：手动调节，流量特性：线性，版本号：E1， | 1189.5058 | 球阀
VBH16P050-E2 | 阀型：三通混合阀（合流阀），公称通径：DN50，公称压力：PN16，阀体材质：球墨铸铁（QT450），密封材质：EPDM，适用介质：冷/热水、乙二醇溶液，介质温度：-10℃～+150℃，连接方式：法兰式（PN16 RF），操作方式：手动调节，流量特性：线性，版本号：E2， | 1601.5264 | 球阀
VBF16P015-E+MVN6105 | 阀型：三通球阀（分流阀），公称通径：DN15，公称压力：PN16，阀体材质：黄铜（CW617N），密封材质：PTFE，适用介质：冷/热水、乙二醇溶液，介质温度：-20℃～+120℃，连接方式：螺纹式（BSPP），操作方式：手动调节，流量特性：线性，，执行器类型：电动角行程执行器，控制类型：开关型，额定扭矩：5Nm，供电电压：AC24V，运行时间：90s，防护等级：IP54，辅助开关：，复位方式：非弹簧复位， | 813.7695 | 球阀+球阀开关型执行器
VBF16P020-E+MVN6105 | 阀型：三通球阀（分流阀），公称通径：DN20，公称压力：PN16，阀体材质：黄铜（CW617N），密封材质：PTFE，适用介质：冷/热水、乙二醇溶液，介质温度：-20℃～+120℃，连接方式：螺纹式（BSPP），操作方式：手动调节，流量特性：线性，，执行器类型：电动角行程执行器，控制类型：开关型，额定扭矩：5Nm，供电电压：AC24V，运行时间：90s，防护等级：IP54，辅助开关：，复位方式：非弹簧复位， | 825.4085 | 球阀+球阀开关型执行器
VBF16P025-E+MVN6105 | 阀型：三通球阀（分流阀），公称通径：DN25，公称压力：PN16，阀体材质：黄铜（CW617N），密封材质：PTFE，适用介质：冷/热水、乙二醇溶液，介质温度：-20℃～+120℃，连接方式：螺纹式（BSPP），操作方式：手动调节，流量特性：线性，，执行器类型：电动角行程执行器，控制类型：开关型，额定扭矩：5Nm，供电电压：AC24V，运行时间：90s，防护等级：IP54，辅助开关：，复位方式：非弹簧复位， | 899.8981 | 球阀+球阀开关型执行器
VBF16P032-E+MVN6105 | 阀型：三通球阀（分流阀），公称通径：DN32，公称压力：PN16，阀体材质：黄铜（CW617N），密封材质：PTFE，适用介质：冷/热水、乙二醇溶液，介质温度：-20℃～+120℃，连接方式：法兰式（PN16 FF），操作方式：手动调节，流量特性：线性，，执行器类型：电动角行程执行器，控制类型：开关型，额定扭矩：5Nm，供电电压：AC24V，运行时间：90s，防护等级：IP54，辅助开关：，复位方式：非弹簧复位， | 983.6989 | 球阀+球阀开关型执行器
VBF16P040-E+MVN6105 | 阀型：三通球阀（分流阀），公称通径：DN40，公称压力：PN16，阀体材质：黄铜（CW617N），密封材质：PTFE，适用介质：冷/热水、乙二醇溶液，介质温度：-20℃～+120℃，连接方式：法兰式（PN16 FF），操作方式：手动调节，流量特性：线性，，执行器类型：电动角行程执行器，控制类型：开关型，额定扭矩：5Nm，供电电压：AC24V，运行时间：90s，防护等级：IP54，辅助开关：，复位方式：非弹簧复位， | 1256.0515 | 球阀+球阀开关型执行器
VBF16P040-E+MVN6110 | 阀型：三通球阀（分流阀），公称通径：DN40，公称压力：PN16，阀体材质：黄铜（CW617N），密封材质：PTFE，适用介质：冷/热水、乙二醇溶液，介质温度：-20℃～+120℃，连接方式：法兰式（PN16 FF），操作方式：手动调节，流量特性：线性，，执行器类型：电动角行程执行器，控制类型：开关型，额定扭矩：10Nm，供电电压：AC24V，运行时间：90s，防护等级：IP54，辅助开关：，复位方式：非弹簧复位， | 1330.1117 | 球阀+球阀开关型执行器
VBF16P050-E1+MVN6105 | 阀型：三通球阀（分流阀），公称通径：DN50，公称压力：PN16，阀体材质：黄铜（CW617N），密封材质：PTFE，适用介质：冷/热水、乙二醇溶液，介质温度：-20℃～+120℃，连接方式：法兰式（PN16 FF），操作方式：手动调节，流量特性：线性，版本号：E1，，执行器类型：电动角行程执行器，控制类型：开关型，额定扭矩：5Nm，供电电压：AC24V，运行时间：90s，防护等级：IP54，辅助开关：，复位方式：非弹簧复位， | 1693.6779 | 球阀+球阀开关型执行器
VBF16P050-E1+MVN6110 | 阀型：三通球阀（分流阀），公称通径：DN50，公称压力：PN16，阀体材质：黄铜（CW617N），密封材质：PTFE，适用介质：冷/热水、乙二醇溶液，介质温度：-20℃～+120℃，连接方式：法兰式（PN16 FF），操作方式：手动调节，流量特性：线性，版本号：E1，，执行器类型：电动角行程执行器，控制类型：开关型，额定扭矩：10Nm，供电电压：AC24V，运行时间：90s，防护等级：IP54，辅助开关：，复位方式：非弹簧复位， | 1767.7381 | 球阀+球阀开关型执行器
VBF16P050-E2+MVN6105 | 阀型：三通球阀（分流阀），公称通径：DN50，公称压力：PN16，阀体材质：黄铜（CW617N），密封材质：PTFE，适用介质：冷/热水、乙二醇溶液，介质温度：-20℃～+120℃，连接方式：法兰式（PN16 FF），操作方式：手动调节，流量特性：线性，版本号：E2，，执行器类型：电动角行程执行器，控制类型：开关型，额定扭矩：5Nm，供电电压：AC24V，运行时间：90s，防护等级：IP54，辅助开关：，复位方式：非弹簧复位， | 2105.6985 | 球阀+球阀开关型执行器
VBF16P050-E2+MVN6110 | 阀型：三通球阀（分流阀），公称通径：DN50，公称压力：PN16，阀体材质：黄铜（CW617N），密封材质：PTFE，适用介质：冷/热水、乙二醇溶液，介质温度：-20℃～+120℃，连接方式：法兰式（PN16 FF），操作方式：手动调节，流量特性：线性，版本号：E2，，执行器类型：电动角行程执行器，控制类型：开关型，额定扭矩：10Nm，供电电压：AC24V，运行时间：90s，防护等级：IP54，辅助开关：，复位方式：非弹簧复位， | 2179.7587 | 球阀+球阀开关型执行器
VBH16P015-E+MVN6105 | 阀型：三通混合阀（合流阀），公称通径：DN15，公称压力：PN16，阀体材质：球墨铸铁（QT450），密封材质：EPDM，适用介质：冷/热水、乙二醇溶液，介质温度：-10℃～+150℃，连接方式：螺纹式（BSPP），操作方式：手动调节，流量特性：线性，，执行器类型：电动角行程执行器，控制类型：开关型，额定扭矩：5Nm，供电电压：AC24V，运行时间：90s，防护等级：IP54，辅助开关：，复位方式：非弹簧复位， | 813.7695 | 球阀+球阀开关型执行器
VBH16P020-E+MVN6105 | 阀型：三通混合阀（合流阀），公称通径：DN20，公称压力：PN16，阀体材质：球墨铸铁（QT450），密封材质：EPDM，适用介质：冷/热水、乙二醇溶液，介质温度：-10℃～+150℃，连接方式：螺纹式（BSPP），操作方式：手动调节，流量特性：线性，，执行器类型：电动角行程执行器，控制类型：开关型，额定扭矩：5Nm，供电电压：AC24V，运行时间：90s，防护等级：IP54，辅助开关：，复位方式：非弹簧复位， | 825.4085 | 球阀+球阀开关型执行器
VBH16P025-E+MVN6105 | 阀型：三通混合阀（合流阀），公称通径：DN25，公称压力：PN16，阀体材质：球墨铸铁（QT450），密封材质：EPDM，适用介质：冷/热水、乙二醇溶液，介质温度：-10℃～+150℃，连接方式：螺纹式（BSPP），操作方式：手动调节，流量特性：线性，，执行器类型：电动角行程执行器，控制类型：开关型，额定扭矩：5Nm，供电电压：AC24V，运行时间：90s，防护等级：IP54，辅助开关：，复位方式：非弹簧复位， | 899.8981 | 球阀+球阀开关型执行器
VBH16P032-E+MVN6105 | 阀型：三通混合阀（合流阀），公称通径：DN32，公称压力：PN16，阀体材质：球墨铸铁（QT450），密封材质：EPDM，适用介质：冷/热水、乙二醇溶液，介质温度：-10℃～+150℃，连接方式：法兰式（PN16 RF），操作方式：手动调节，流量特性：线性，，执行器类型：电动角行程执行器，控制类型：开关型，额定扭矩：5Nm，供电电压：AC24V，运行时间：90s，防护等级：IP54，辅助开关：，复位方式：非弹簧复位， | 983.6989 | 球阀+球阀开关型执行器
VBH16P040-E+MVN6105 | 阀型：三通混合阀（合流阀），公称通径：DN40，公称压力：PN16，阀体材质：球墨铸铁（QT450），密封材质：EPDM，适用介质：冷/热水、乙二醇溶液，介质温度：-10℃～+150℃，连接方式：法兰式（PN16 RF），操作方式：手动调节，流量特性：线性，，执行器类型：电动角行程执行器，控制类型：开关型，额定扭矩：5Nm，供电电压：AC24V，运行时间：90s，防护等级：IP54，辅助开关：，复位方式：非弹簧复位， | 1256.0515 | 球阀+球阀开关型执行器
VBH16P040-E+MVN6110 | 阀型：三通混合阀（合流阀），公称通径：DN40，公称压力：PN16，阀体材质：球墨铸铁（QT450），密封材质：EPDM，适用介质：冷/热水、乙二醇溶液，介质温度：-10℃～+150℃，连接方式：法兰式（PN16 RF），操作方式：手动调节，流量特性：线性，，执行器类型：电动角行程执行器，控制类型：开关型，额定扭矩：10Nm，供电电压：AC24V，运行时间：90s，防护等级：IP54，辅助开关：，复位方式：非弹簧复位， | 1330.1117 | 球阀+球阀开关型执行器
VBH16P050-E1+MVN6105 | 阀型：三通混合阀（合流阀），公称通径：DN50，公称压力：PN16，阀体材质：球墨铸铁（QT450），密封材质：EPDM，适用介质：冷/热水、乙二醇溶液，介质温度：-10℃～+150℃，连接方式：法兰式（PN16 RF），操作方式：手动调节，流量特性：线性，版本号：E1，，执行器类型：电动角行程执行器，控制类型：开关型，额定扭矩：5Nm，供电电压：AC24V，运行时间：90s，防护等级：IP54，辅助开关：，复位方式：非弹簧复位， | 1693.6779 | 球阀+球阀开关型执行器
VBH16P050-E1+MVN6110 | 阀型：三通混合阀（合流阀），公称通径：DN50，公称压力：PN16，阀体材质：球墨铸铁（QT450），密封材质：EPDM，适用介质：冷/热水、乙二醇溶液，介质温度：-10℃～+150℃，连接方式：法兰式（PN16 RF），操作方式：手动调节，流量特性：线性，版本号：E1，，执行器类型：电动角行程执行器，控制类型：开关型，额定扭矩：10Nm，供电电压：AC24V，运行时间：90s，防护等级：IP54，辅助开关：，复位方式：非弹簧复位， | 1767.7381 | 球阀+球阀开关型执行器
VBH16P050-E2+MVN6105 | 阀型：三通混合阀（合流阀），公称通径：DN50，公称压力：PN16，阀体材质：球墨铸铁（QT450），密封材质：EPDM，适用介质：冷/热水、乙二醇溶液，介质温度：-10℃～+150℃，连接方式：法兰式（PN16 RF），操作方式：手动调节，流量特性：线性，版本号：E2，，执行器类型：电动角行程执行器，控制类型：开关型，额定扭矩：5Nm，供电电压：AC24V，运行时间：90s，防护等级：IP54，辅助开关：，复位方式：非弹簧复位， | 2105.6985 | 球阀+球阀开关型执行器
VBH16P050-E2+MVN6110 | 阀型：三通混合阀（合流阀），公称通径：DN50，公称压力：PN16，阀体材质：球墨铸铁（QT450），密封材质：EPDM，适用介质：冷/热水、乙二醇溶液，介质温度：-10℃～+150℃，连接方式：法兰式（PN16 RF），操作方式：手动调节，流量特性：线性，版本号：E2，，执行器类型：电动角行程执行器，控制类型：开关型，额定扭矩：10Nm，供电电压：AC24V，运行时间：90s，防护等级：IP54，辅助开关：，复位方式：非弹簧复位， | 2179.7587 | 球阀+球阀开关型执行器
VBF16P015-E+MVN6105-A | 阀型：三通球阀（分流阀），公称通径：DN15，公称压力：PN16，阀体材质：黄铜（CW617N），密封材质：PTFE，适用介质：冷/热水、乙二醇溶液，介质温度：-20℃～+120℃，连接方式：螺纹式（BSPP），操作方式：手动调节，流量特性：线性，，执行器类型：电动角行程执行器，控制类型：开关型，额定扭矩：5Nm，供电电压：AC24V，运行时间：90s，防护等级：IP54，辅助开关：辅助开关，复位方式：非弹簧复位，特点：内置辅助开关， | 1048.1428 | 球阀+球阀开关型执行器
VBF16P020-E+MVN6105-A | 阀型：三通球阀（分流阀），公称通径：DN20，公称压力：PN16，阀体材质：黄铜（CW617N），密封材质：PTFE，适用介质：冷/热水、乙二醇溶液，介质温度：-20℃～+120℃，连接方式：螺纹式（BSPP），操作方式：手动调节，流量特性：线性，，执行器类型：电动角行程执行器，控制类型：开关型，额定扭矩：5Nm，供电电压：AC24V，运行时间：90s，防护等级：IP54，辅助开关：辅助开关，复位方式：非弹簧复位，特点：内置辅助开关， | 1059.7818 | 球阀+球阀开关型执行器
VBF16P025-E+MVN6105-A | 阀型：三通球阀（分流阀），公称通径：DN25，公称压力：PN16，阀体材质：黄铜（CW617N），密封材质：PTFE，适用介质：冷/热水、乙二醇溶液，介质温度：-20℃～+120℃，连接方式：螺纹式（BSPP），操作方式：手动调节，流量特性：线性，，执行器类型：电动角行程执行器，控制类型：开关型，额定扭矩：5Nm，供电电压：AC24V，运行时间：90s，防护等级：IP54，辅助开关：辅助开关，复位方式：非弹簧复位，特点：内置辅助开关， | 1134.2714 | 球阀+球阀开关型执行器
VBF16P032-E+MVN6105-A | 阀型：三通球阀（分流阀），公称通径：DN32，公称压力：PN16，阀体材质：黄铜（CW617N），密封材质：PTFE，适用介质：冷/热水、乙二醇溶液，介质温度：-20℃～+120℃，连接方式：法兰式（PN16 FF），操作方式：手动调节，流量特性：线性，，执行器类型：电动角行程执行器，控制类型：开关型，额定扭矩：5Nm，供电电压：AC24V，运行时间：90s，防护等级：IP54，辅助开关：辅助开关，复位方式：非弹簧复位，特点：内置辅助开关， | 1218.0722 | 球阀+球阀开关型执行器
VBF16P040-E+MVN6105-A | 阀型：三通球阀（分流阀），公称通径：DN40，公称压力：PN16，阀体材质：黄铜（CW617N），密封材质：PTFE，适用介质：冷/热水、乙二醇溶液，介质温度：-20℃～+120℃，连接方式：法兰式（PN16 FF），操作方式：手动调节，流量特性：线性，，执行器类型：电动角行程执行器，控制类型：开关型，额定扭矩：5Nm，供电电压：AC24V，运行时间：90s，防护等级：IP54，辅助开关：辅助开关，复位方式：非弹簧复位，特点：内置辅助开关， | 1490.4248 | 球阀+球阀开关型执行器
VBF16P040-E+MVN6110-A | 阀型：三通球阀（分流阀），公称通径：DN40，公称压力：PN16，阀体材质：黄铜（CW617N），密封材质：PTFE，适用介质：冷/热水、乙二醇溶液，介质温度：-20℃～+120℃，连接方式：法兰式（PN16 FF），操作方式：手动调节，流量特性：线性，，执行器类型：电动角行程执行器，控制类型：开关型，额定扭矩：10Nm，供电电压：AC24V，运行时间：90s，防护等级：IP54，辅助开关：辅助开关，复位方式：非弹簧复位，特点：内置辅助开关， | 1575.8076 | 球阀+球阀开关型执行器
VBF16P050-E1+MVN6105-A | 阀型：三通球阀（分流阀），公称通径：DN50，公称压力：PN16，阀体材质：黄铜（CW617N），密封材质：PTFE，适用介质：冷/热水、乙二醇溶液，介质温度：-20℃～+120℃，连接方式：法兰式（PN16 FF），操作方式：手动调节，流量特性：线性，版本号：E1，，执行器类型：电动角行程执行器，控制类型：开关型，额定扭矩：5Nm，供电电压：AC24V，运行时间：90s，防护等级：IP54，辅助开关：辅助开关，复位方式：非弹簧复位，特点：内置辅助开关， | 1928.0512 | 球阀+球阀开关型执行器
VBF16P050-E1+MVN6110-A | 阀型：三通球阀（分流阀），公称通径：DN50，公称压力：PN16，阀体材质：黄铜（CW617N），密封材质：PTFE，适用介质：冷/热水、乙二醇溶液，介质温度：-20℃～+120℃，连接方式：法兰式（PN16 FF），操作方式：手动调节，流量特性：线性，版本号：E1，，执行器类型：电动角行程执行器，控制类型：开关型，额定扭矩：10Nm，供电电压：AC24V，运行时间：90s，防护等级：IP54，辅助开关：辅助开关，复位方式：非弹簧复位，特点：内置辅助开关， | 2013.434 | 球阀+球阀开关型执行器
VBF16P050-E2+MVN6105-A | 阀型：三通球阀（分流阀），公称通径：DN50，公称压力：PN16，阀体材质：黄铜（CW617N），密封材质：PTFE，适用介质：冷/热水、乙二醇溶液，介质温度：-20℃～+120℃，连接方式：法兰式（PN16 FF），操作方式：手动调节，流量特性：线性，版本号：E2，，执行器类型：电动角行程执行器，控制类型：开关型，额定扭矩：5Nm，供电电压：AC24V，运行时间：90s，防护等级：IP54，辅助开关：辅助开关，复位方式：非弹簧复位，特点：内置辅助开关， | 2340.0718 | 球阀+球阀开关型执行器
VBF16P050-E2+MVN6110-A | 阀型：三通球阀（分流阀），公称通径：DN50，公称压力：PN16，阀体材质：黄铜（CW617N），密封材质：PTFE，适用介质：冷/热水、乙二醇溶液，介质温度：-20℃～+120℃，连接方式：法兰式（PN16 FF），操作方式：手动调节，流量特性：线性，版本号：E2，，执行器类型：电动角行程执行器，控制类型：开关型，额定扭矩：10Nm，供电电压：AC24V，运行时间：90s，防护等级：IP54，辅助开关：辅助开关，复位方式：非弹簧复位，特点：内置辅助开关， | 2425.4546 | 球阀+球阀开关型执行器
VBH16P015-E+MVN6105-A | 阀型：三通混合阀（合流阀），公称通径：DN15，公称压力：PN16，阀体材质：球墨铸铁（QT450），密封材质：EPDM，适用介质：冷/热水、乙二醇溶液，介质温度：-10℃～+150℃，连接方式：螺纹式（BSPP），操作方式：手动调节，流量特性：线性，，执行器类型：电动角行程执行器，控制类型：开关型，额定扭矩：5Nm，供电电压：AC24V，运行时间：90s，防护等级：IP54，辅助开关：辅助开关，复位方式：非弹簧复位，特点：内置辅助开关， | 1048.1428 | 球阀+球阀开关型执行器
VBH16P020-E+MVN6105-A | 阀型：三通混合阀（合流阀），公称通径：DN20，公称压力：PN16，阀体材质：球墨铸铁（QT450），密封材质：EPDM，适用介质：冷/热水、乙二醇溶液，介质温度：-10℃～+150℃，连接方式：螺纹式（BSPP），操作方式：手动调节，流量特性：线性，，执行器类型：电动角行程执行器，控制类型：开关型，额定扭矩：5Nm，供电电压：AC24V，运行时间：90s，防护等级：IP54，辅助开关：辅助开关，复位方式：非弹簧复位，特点：内置辅助开关， | 1059.7818 | 球阀+球阀开关型执行器
VBH16P025-E+MVN6105-A | 阀型：三通混合阀（合流阀），公称通径：DN25，公称压力：PN16，阀体材质：球墨铸铁（QT450），密封材质：EPDM，适用介质：冷/热水、乙二醇溶液，介质温度：-10℃～+150℃，连接方式：螺纹式（BSPP），操作方式：手动调节，流量特性：线性，，执行器类型：电动角行程执行器，控制类型：开关型，额定扭矩：5Nm，供电电压：AC24V，运行时间：90s，防护等级：IP54，辅助开关：辅助开关，复位方式：非弹簧复位，特点：内置辅助开关， | 1134.2714 | 球阀+球阀开关型执行器
VBH16P032-E+MVN6105-A | 阀型：三通混合阀（合流阀），公称通径：DN32，公称压力：PN16，阀体材质：球墨铸铁（QT450），密封材质：EPDM，适用介质：冷/热水、乙二醇溶液，介质温度：-10℃～+150℃，连接方式：法兰式（PN16 RF），操作方式：手动调节，流量特性：线性，，执行器类型：电动角行程执行器，控制类型：开关型，额定扭矩：5Nm，供电电压：AC24V，运行时间：90s，防护等级：IP54，辅助开关：辅助开关，复位方式：非弹簧复位，特点：内置辅助开关， | 1218.0722 | 球阀+球阀开关型执行器
VBH16P040-E+MVN6105-A | 阀型：三通混合阀（合流阀），公称通径：DN40，公称压力：PN16，阀体材质：球墨铸铁（QT450），密封材质：EPDM，适用介质：冷/热水、乙二醇溶液，介质温度：-10℃～+150℃，连接方式：法兰式（PN16 RF），操作方式：手动调节，流量特性：线性，，执行器类型：电动角行程执行器，控制类型：开关型，额定扭矩：5Nm，供电电压：AC24V，运行时间：90s，防护等级：IP54，辅助开关：辅助开关，复位方式：非弹簧复位，特点：内置辅助开关， | 1490.4248 | 球阀+球阀开关型执行器
VBH16P040-E+MVN6110-A | 阀型：三通混合阀（合流阀），公称通径：DN40，公称压力：PN16，阀体材质：球墨铸铁（QT450），密封材质：EPDM，适用介质：冷/热水、乙二醇溶液，介质温度：-10℃～+150℃，连接方式：法兰式（PN16 RF），操作方式：手动调节，流量特性：线性，，执行器类型：电动角行程执行器，控制类型：开关型，额定扭矩：10Nm，供电电压：AC24V，运行时间：90s，防护等级：IP54，辅助开关：辅助开关，复位方式：非弹簧复位，特点：内置辅助开关， | 1575.8076 | 球阀+球阀开关型执行器
VBH16P050-E1+MVN6105-A | 阀型：三通混合阀（合流阀），公称通径：DN50，公称压力：PN16，阀体材质：球墨铸铁（QT450），密封材质：EPDM，适用介质：冷/热水、乙二醇溶液，介质温度：-10℃～+150℃，连接方式：法兰式（PN16 RF），操作方式：手动调节，流量特性：线性，版本号：E1，，执行器类型：电动角行程执行器，控制类型：开关型，额定扭矩：5Nm，供电电压：AC24V，运行时间：90s，防护等级：IP54，辅助开关：辅助开关，复位方式：非弹簧复位，特点：内置辅助开关， | 1928.0512 | 球阀+球阀开关型执行器
VBH16P050-E1+MVN6110-A | 阀型：三通混合阀（合流阀），公称通径：DN50，公称压力：PN16，阀体材质：球墨铸铁（QT450），密封材质：EPDM，适用介质：冷/热水、乙二醇溶液，介质温度：-10℃～+150℃，连接方式：法兰式（PN16 RF），操作方式：手动调节，流量特性：线性，版本号：E1，，执行器类型：电动角行程执行器，控制类型：开关型，额定扭矩：10Nm，供电电压：AC24V，运行时间：90s，防护等级：IP54，辅助开关：辅助开关，复位方式：非弹簧复位，特点：内置辅助开关， | 2013.434 | 球阀+球阀开关型执行器
VBH16P050-E2+MVN6105-A | 阀型：三通混合阀（合流阀），公称通径：DN50，公称压力：PN16，阀体材质：球墨铸铁（QT450），密封材质：EPDM，适用介质：冷/热水、乙二醇溶液，介质温度：-10℃～+150℃，连接方式：法兰式（PN16 RF），操作方式：手动调节，流量特性：线性，版本号：E2，，执行器类型：电动角行程执行器，控制类型：开关型，额定扭矩：5Nm，供电电压：AC24V，运行时间：90s，防护等级：IP54，辅助开关：辅助开关，复位方式：非弹簧复位，特点：内置辅助开关， | 2340.0718 | 球阀+球阀开关型执行器
VBH16P050-E2+MVN6110-A | 阀型：三通混合阀（合流阀），公称通径：DN50，公称压力：PN16，阀体材质：球墨铸铁（QT450），密封材质：EPDM，适用介质：冷/热水、乙二醇溶液，介质温度：-10℃～+150℃，连接方式：法兰式（PN16 RF），操作方式：手动调节，流量特性：线性，版本号：E2，，执行器类型：电动角行程执行器，控制类型：开关型，额定扭矩：10Nm，供电电压：AC24V，运行时间：90s，防护等级：IP54，辅助开关：辅助开关，复位方式：非弹簧复位，特点：内置辅助开关， | 2425.4546 | 球阀+球阀开关型执行器
VBF16P015-E+MVN4605 | 阀型：三通球阀（分流阀），公称通径：DN15，公称压力：PN16，阀体材质：黄铜（CW617N），密封材质：PTFE，适用介质：冷/热水、乙二醇溶液，介质温度：-20℃～+120℃，连接方式：螺纹式（BSPP），操作方式：手动调节，流量特性：线性，，执行器类型：电动角行程执行器，控制类型：开关型，额定扭矩：5Nm，供电电压：AC230V，运行时间：90s，防护等级：IP54，辅助开关：，复位方式：非弹簧复位， | 834.5502 | 球阀+球阀开关型执行器
VBF16P020-E+MVN4605 | 阀型：三通球阀（分流阀），公称通径：DN20，公称压力：PN16，阀体材质：黄铜（CW617N），密封材质：PTFE，适用介质：冷/热水、乙二醇溶液，介质温度：-20℃～+120℃，连接方式：螺纹式（BSPP），操作方式：手动调节，流量特性：线性，，执行器类型：电动角行程执行器，控制类型：开关型，额定扭矩：5Nm，供电电压：AC230V，运行时间：90s，防护等级：IP54，辅助开关：，复位方式：非弹簧复位， | 846.1892 | 球阀+球阀开关型执行器
VBF16P025-E+MVN4605 | 阀型：三通球阀（分流阀），公称通径：DN25，公称压力：PN16，阀体材质：黄铜（CW617N），密封材质：PTFE，适用介质：冷/热水、乙二醇溶液，介质温度：-20℃～+120℃，连接方式：螺纹式（BSPP），操作方式：手动调节，流量特性：线性，，执行器类型：电动角行程执行器，控制类型：开关型，额定扭矩：5Nm，供电电压：AC230V，运行时间：90s，防护等级：IP54，辅助开关：，复位方式：非弹簧复位， | 920.6788 | 球阀+球阀开关型执行器
VBF16P032-E+MVN4605 | 阀型：三通球阀（分流阀），公称通径：DN32，公称压力：PN16，阀体材质：黄铜（CW617N），密封材质：PTFE，适用介质：冷/热水、乙二醇溶液，介质温度：-20℃～+120℃，连接方式：法兰式（PN16 FF），操作方式：手动调节，流量特性：线性，，执行器类型：电动角行程执行器，控制类型：开关型，额定扭矩：5Nm，供电电压：AC230V，运行时间：90s，防护等级：IP54，辅助开关：，复位方式：非弹簧复位， | 1004.4796 | 球阀+球阀开关型执行器
VBF16P040-E+MVN4605 | 阀型：三通球阀（分流阀），公称通径：DN40，公称压力：PN16，阀体材质：黄铜（CW617N），密封材质：PTFE，适用介质：冷/热水、乙二醇溶液，介质温度：-20℃～+120℃，连接方式：法兰式（PN16 FF），操作方式：手动调节，流量特性：线性，，执行器类型：电动角行程执行器，控制类型：开关型，额定扭矩：5Nm，供电电压：AC230V，运行时间：90s，防护等级：IP54，辅助开关：，复位方式：非弹簧复位， | 1276.8322 | 球阀+球阀开关型执行器
VBF16P040-E+MVN4610 | 阀型：三通球阀（分流阀），公称通径：DN40，公称压力：PN16，阀体材质：黄铜（CW617N），密封材质：PTFE，适用介质：冷/热水、乙二醇溶液，介质温度：-20℃～+120℃，连接方式：法兰式（PN16 FF），操作方式：手动调节，流量特性：线性，，执行器类型：电动角行程执行器，控制类型：开关型，额定扭矩：10Nm，供电电压：AC230V，运行时间：90s，防护等级：IP54，辅助开关：，复位方式：非弹簧复位， | 1350.5986 | 球阀+球阀开关型执行器
VBF16P050-E1+MVN4605 | 阀型：三通球阀（分流阀），公称通径：DN50，公称压力：PN16，阀体材质：黄铜（CW617N），密封材质：PTFE，适用介质：冷/热水、乙二醇溶液，介质温度：-20℃～+120℃，连接方式：法兰式（PN16 FF），操作方式：手动调节，流量特性：线性，版本号：E1，，执行器类型：电动角行程执行器，控制类型：开关型，额定扭矩：5Nm，供电电压：AC230V，运行时间：90s，防护等级：IP54，辅助开关：，复位方式：非弹簧复位， | 1714.4586 | 球阀+球阀开关型执行器
VBF16P050-E1+MVN4610 | 阀型：三通球阀（分流阀），公称通径：DN50，公称压力：PN16，阀体材质：黄铜（CW617N），密封材质：PTFE，适用介质：冷/热水、乙二醇溶液，介质温度：-20℃～+120℃，连接方式：法兰式（PN16 FF），操作方式：手动调节，流量特性：线性，版本号：E1，，执行器类型：电动角行程执行器，控制类型：开关型，额定扭矩：10Nm，供电电压：AC230V，运行时间：90s，防护等级：IP54，辅助开关：，复位方式：非弹簧复位， | 1788.225 | 球阀+球阀开关型执行器
VBF16P050-E2+MVN4605 | 阀型：三通球阀（分流阀），公称通径：DN50，公称压力：PN16，阀体材质：黄铜（CW617N），密封材质：PTFE，适用介质：冷/热水、乙二醇溶液，介质温度：-20℃～+120℃，连接方式：法兰式（PN16 FF），操作方式：手动调节，流量特性：线性，版本号：E2，，执行器类型：电动角行程执行器，控制类型：开关型，额定扭矩：5Nm，供电电压：AC230V，运行时间：90s，防护等级：IP54，辅助开关：，复位方式：非弹簧复位， | 2126.4792 | 球阀+球阀开关型执行器
VBF16P050-E2+MVN4610 | 阀型：三通球阀（分流阀），公称通径：DN50，公称压力：PN16，阀体材质：黄铜（CW617N），密封材质：PTFE，适用介质：冷/热水、乙二醇溶液，介质温度：-20℃～+120℃，连接方式：法兰式（PN16 FF），操作方式：手动调节，流量特性：线性，版本号：E2，，执行器类型：电动角行程执行器，控制类型：开关型，额定扭矩：10Nm，供电电压：AC230V，运行时间：90s，防护等级：IP54，辅助开关：，复位方式：非弹簧复位， | 2200.2456 | 球阀+球阀开关型执行器
VBH16P015-E+MVN4605 | 阀型：三通混合阀（合流阀），公称通径：DN15，公称压力：PN16，阀体材质：球墨铸铁（QT450），密封材质：EPDM，适用介质：冷/热水、乙二醇溶液，介质温度：-10℃～+150℃，连接方式：螺纹式（BSPP），操作方式：手动调节，流量特性：线性，，执行器类型：电动角行程执行器，控制类型：开关型，额定扭矩：5Nm，供电电压：AC230V，运行时间：90s，防护等级：IP54，辅助开关：，复位方式：非弹簧复位， | 834.5502 | 球阀+球阀开关型执行器
VBH16P020-E+MVN4605 | 阀型：三通混合阀（合流阀），公称通径：DN20，公称压力：PN16，阀体材质：球墨铸铁（QT450），密封材质：EPDM，适用介质：冷/热水、乙二醇溶液，介质温度：-10℃～+150℃，连接方式：螺纹式（BSPP），操作方式：手动调节，流量特性：线性，，执行器类型：电动角行程执行器，控制类型：开关型，额定扭矩：5Nm，供电电压：AC230V，运行时间：90s，防护等级：IP54，辅助开关：，复位方式：非弹簧复位， | 846.1892 | 球阀+球阀开关型执行器
VBH16P025-E+MVN4605 | 阀型：三通混合阀（合流阀），公称通径：DN25，公称压力：PN16，阀体材质：球墨铸铁（QT450），密封材质：EPDM，适用介质：冷/热水、乙二醇溶液，介质温度：-10℃～+150℃，连接方式：螺纹式（BSPP），操作方式：手动调节，流量特性：线性，，执行器类型：电动角行程执行器，控制类型：开关型，额定扭矩：5Nm，供电电压：AC230V，运行时间：90s，防护等级：IP54，辅助开关：，复位方式：非弹簧复位， | 920.6788 | 球阀+球阀开关型执行器
VBH16P032-E+MVN4605 | 阀型：三通混合阀（合流阀），公称通径：DN32，公称压力：PN16，阀体材质：球墨铸铁（QT450），密封材质：EPDM，适用介质：冷/热水、乙二醇溶液，介质温度：-10℃～+150℃，连接方式：法兰式（PN16 RF），操作方式：手动调节，流量特性：线性，，执行器类型：电动角行程执行器，控制类型：开关型，额定扭矩：5Nm，供电电压：AC230V，运行时间：90s，防护等级：IP54，辅助开关：，复位方式：非弹簧复位， | 1004.4796 | 球阀+球阀开关型执行器
VBH16P040-E+MVN4605 | 阀型：三通混合阀（合流阀），公称通径：DN40，公称压力：PN16，阀体材质：球墨铸铁（QT450），密封材质：EPDM，适用介质：冷/热水、乙二醇溶液，介质温度：-10℃～+150℃，连接方式：法兰式（PN16 RF），操作方式：手动调节，流量特性：线性，，执行器类型：电动角行程执行器，控制类型：开关型，额定扭矩：5Nm，供电电压：AC230V，运行时间：90s，防护等级：IP54，辅助开关：，复位方式：非弹簧复位， | 1276.8322 | 球阀+球阀开关型执行器
VBH16P040-E+MVN4610 | 阀型：三通混合阀（合流阀），公称通径：DN40，公称压力：PN16，阀体材质：球墨铸铁（QT450），密封材质：EPDM，适用介质：冷/热水、乙二醇溶液，介质温度：-10℃～+150℃，连接方式：法兰式（PN16 RF），操作方式：手动调节，流量特性：线性，，执行器类型：电动角行程执行器，控制类型：开关型，额定扭矩：10Nm，供电电压：AC230V，运行时间：90s，防护等级：IP54，辅助开关：，复位方式：非弹簧复位， | 1350.5986 | 球阀+球阀开关型执行器
VBH16P050-E1+MVN4605 | 阀型：三通混合阀（合流阀），公称通径：DN50，公称压力：PN16，阀体材质：球墨铸铁（QT450），密封材质：EPDM，适用介质：冷/热水、乙二醇溶液，介质温度：-10℃～+150℃，连接方式：法兰式（PN16 RF），操作方式：手动调节，流量特性：线性，版本号：E1，，执行器类型：电动角行程执行器，控制类型：开关型，额定扭矩：5Nm，供电电压：AC230V，运行时间：90s，防护等级：IP54，辅助开关：，复位方式：非弹簧复位， | 1714.4586 | 球阀+球阀开关型执行器
VBH16P050-E1+MVN4610 | 阀型：三通混合阀（合流阀），公称通径：DN50，公称压力：PN16，阀体材质：球墨铸铁（QT450），密封材质：EPDM，适用介质：冷/热水、乙二醇溶液，介质温度：-10℃～+150℃，连接方式：法兰式（PN16 RF），操作方式：手动调节，流量特性：线性，版本号：E1，，执行器类型：电动角行程执行器，控制类型：开关型，额定扭矩：10Nm，供电电压：AC230V，运行时间：90s，防护等级：IP54，辅助开关：，复位方式：非弹簧复位， | 1788.225 | 球阀+球阀开关型执行器
VBH16P050-E2+MVN4605 | 阀型：三通混合阀（合流阀），公称通径：DN50，公称压力：PN16，阀体材质：球墨铸铁（QT450），密封材质：EPDM，适用介质：冷/热水、乙二醇溶液，介质温度：-10℃～+150℃，连接方式：法兰式（PN16 RF），操作方式：手动调节，流量特性：线性，版本号：E2，，执行器类型：电动角行程执行器，控制类型：开关型，额定扭矩：5Nm，供电电压：AC230V，运行时间：90s，防护等级：IP54，辅助开关：，复位方式：非弹簧复位， | 2126.4792 | 球阀+球阀开关型执行器
VBH16P050-E2+MVN4610 | 阀型：三通混合阀（合流阀），公称通径：DN50，公称压力：PN16，阀体材质：球墨铸铁（QT450），密封材质：EPDM，适用介质：冷/热水、乙二醇溶液，介质温度：-10℃～+150℃，连接方式：法兰式（PN16 RF），操作方式：手动调节，流量特性：线性，版本号：E2，，执行器类型：电动角行程执行器，控制类型：开关型，额定扭矩：10Nm，供电电压：AC230V，运行时间：90s，防护等级：IP54，辅助开关：，复位方式：非弹簧复位， | 2200.2456 | 球阀+球阀开关型执行器
VBF16P015-E+MVN7505-E | 阀型：三通球阀（分流阀），公称通径：DN15，公称压力：PN16，阀体材质：黄铜（CW617N），密封材质：PTFE，适用介质：冷/热水、乙二醇溶液，介质温度：-20℃～+120℃，连接方式：螺纹式（BSPP），操作方式：手动调节，流量特性：线性，，执行器类型：电动角行程执行器，控制类型：模拟量调节型，额定扭矩：5Nm，供电电压：AC24V，控制信号：0-10V/4-20mA，防护等级：IP54，复位方式：非弹簧复位，功能：防爆，特点：带反馈/90-110S， | 927.5266 | 球阀+球阀调节型执行器
VBF16P020-E+MVN7505-E | 阀型：三通球阀（分流阀），公称通径：DN20，公称压力：PN16，阀体材质：黄铜（CW617N），密封材质：PTFE，适用介质：冷/热水、乙二醇溶液，介质温度：-20℃～+120℃，连接方式：螺纹式（BSPP），操作方式：手动调节，流量特性：线性，，执行器类型：电动角行程执行器，控制类型：模拟量调节型，额定扭矩：5Nm，供电电压：AC24V，控制信号：0-10V/4-20mA，防护等级：IP54，复位方式：非弹簧复位，功能：防爆，特点：带反馈/90-110S， | 939.1656 | 球阀+球阀调节型执行器
VBF16P025-E+MVN7505-E | 阀型：三通球阀（分流阀），公称通径：DN25，公称压力：PN16，阀体材质：黄铜（CW617N），密封材质：PTFE，适用介质：冷/热水、乙二醇溶液，介质温度：-20℃～+120℃，连接方式：螺纹式（BSPP），操作方式：手动调节，流量特性：线性，，执行器类型：电动角行程执行器，控制类型：模拟量调节型，额定扭矩：5Nm，供电电压：AC24V，控制信号：0-10V/4-20mA，防护等级：IP54，复位方式：非弹簧复位，功能：防爆，特点：带反馈/90-110S， | 1013.6552 | 球阀+球阀调节型执行器
VBF16P032-E+MVN7505-E | 阀型：三通球阀（分流阀），公称通径：DN32，公称压力：PN16，阀体材质：黄铜（CW617N），密封材质：PTFE，适用介质：冷/热水、乙二醇溶液，介质温度：-20℃～+120℃，连接方式：法兰式（PN16 FF），操作方式：手动调节，流量特性：线性，，执行器类型：电动角行程执行器，控制类型：模拟量调节型，额定扭矩：5Nm，供电电压：AC24V，控制信号：0-10V/4-20mA，防护等级：IP54，复位方式：非弹簧复位，功能：防爆，特点：带反馈/90-110S， | 1097.456 | 球阀+球阀调节型执行器
VBF16P040-E+MVN7505-E | 阀型：三通球阀（分流阀），公称通径：DN40，公称压力：PN16，阀体材质：黄铜（CW617N），密封材质：PTFE，适用介质：冷/热水、乙二醇溶液，介质温度：-20℃～+120℃，连接方式：法兰式（PN16 FF），操作方式：手动调节，流量特性：线性，，执行器类型：电动角行程执行器，控制类型：模拟量调节型，额定扭矩：5Nm，供电电压：AC24V，控制信号：0-10V/4-20mA，防护等级：IP54，复位方式：非弹簧复位，功能：防爆，特点：带反馈/90-110S， | 1369.8086 | 球阀+球阀调节型执行器
VBF16P040-E+MVN7510-E | 阀型：三通球阀（分流阀），公称通径：DN40，公称压力：PN16，阀体材质：黄铜（CW617N），密封材质：PTFE，适用介质：冷/热水、乙二醇溶液，介质温度：-20℃～+120℃，连接方式：法兰式（PN16 FF），操作方式：手动调节，流量特性：线性，，执行器类型：电动角行程执行器，控制类型：模拟量调节型，额定扭矩：10Nm，供电电压：AC24V，控制信号：0-10V/4-20mA，防护等级：IP54，复位方式：非弹簧复位，功能：防爆，特点：带反馈/90-110S， | 1452.502 | 球阀+球阀调节型执行器
VBF16P050-E1+MVN7505-E | 阀型：三通球阀（分流阀），公称通径：DN50，公称压力：PN16，阀体材质：黄铜（CW617N），密封材质：PTFE，适用介质：冷/热水、乙二醇溶液，介质温度：-20℃～+120℃，连接方式：法兰式（PN16 FF），操作方式：手动调节，流量特性：线性，版本号：E1，，执行器类型：电动角行程执行器，控制类型：模拟量调节型，额定扭矩：5Nm，供电电压：AC24V，控制信号：0-10V/4-20mA，防护等级：IP54，复位方式：非弹簧复位，功能：防爆，特点：带反馈/90-110S， | 1807.435 | 球阀+球阀调节型执行器
VBF16P050-E1+MVN7510-E | 阀型：三通球阀（分流阀），公称通径：DN50，公称压力：PN16，阀体材质：黄铜（CW617N），密封材质：PTFE，适用介质：冷/热水、乙二醇溶液，介质温度：-20℃～+120℃，连接方式：法兰式（PN16 FF），操作方式：手动调节，流量特性：线性，版本号：E1，，执行器类型：电动角行程执行器，控制类型：模拟量调节型，额定扭矩：10Nm，供电电压：AC24V，控制信号：0-10V/4-20mA，防护等级：IP54，复位方式：非弹簧复位，功能：防爆，特点：带反馈/90-110S， | 1890.1284 | 球阀+球阀调节型执行器
VBF16P050-E2+MVN7505-E | 阀型：三通球阀（分流阀），公称通径：DN50，公称压力：PN16，阀体材质：黄铜（CW617N），密封材质：PTFE，适用介质：冷/热水、乙二醇溶液，介质温度：-20℃～+120℃，连接方式：法兰式（PN16 FF），操作方式：手动调节，流量特性：线性，版本号：E2，，执行器类型：电动角行程执行器，控制类型：模拟量调节型，额定扭矩：5Nm，供电电压：AC24V，控制信号：0-10V/4-20mA，防护等级：IP54，复位方式：非弹簧复位，功能：防爆，特点：带反馈/90-110S， | 2219.4556 | 球阀+球阀调节型执行器
VBF16P050-E2+MVN7510-E | 阀型：三通球阀（分流阀），公称通径：DN50，公称压力：PN16，阀体材质：黄铜（CW617N），密封材质：PTFE，适用介质：冷/热水、乙二醇溶液，介质温度：-20℃～+120℃，连接方式：法兰式（PN16 FF），操作方式：手动调节，流量特性：线性，版本号：E2，，执行器类型：电动角行程执行器，控制类型：模拟量调节型，额定扭矩：10Nm，供电电压：AC24V，控制信号：0-10V/4-20mA，防护等级：IP54，复位方式：非弹簧复位，功能：防爆，特点：带反馈/90-110S， | 2302.149 | 球阀+球阀调节型执行器
VBH16P015-E+MVN7505-E | 阀型：三通混合阀（合流阀），公称通径：DN15，公称压力：PN16，阀体材质：球墨铸铁（QT450），密封材质：EPDM，适用介质：冷/热水、乙二醇溶液，介质温度：-10℃～+150℃，连接方式：螺纹式（BSPP），操作方式：手动调节，流量特性：线性，，执行器类型：电动角行程执行器，控制类型：模拟量调节型，额定扭矩：5Nm，供电电压：AC24V，控制信号：0-10V/4-20mA，防护等级：IP54，复位方式：非弹簧复位，功能：防爆，特点：带反馈/90-110S， | 927.5266 | 球阀+球阀调节型执行器
VBH16P020-E+MVN7505-E | 阀型：三通混合阀（合流阀），公称通径：DN20，公称压力：PN16，阀体材质：球墨铸铁（QT450），密封材质：EPDM，适用介质：冷/热水、乙二醇溶液，介质温度：-10℃～+150℃，连接方式：螺纹式（BSPP），操作方式：手动调节，流量特性：线性，，执行器类型：电动角行程执行器，控制类型：模拟量调节型，额定扭矩：5Nm，供电电压：AC24V，控制信号：0-10V/4-20mA，防护等级：IP54，复位方式：非弹簧复位，功能：防爆，特点：带反馈/90-110S， | 939.1656 | 球阀+球阀调节型执行器
VBH16P025-E+MVN7505-E | 阀型：三通混合阀（合流阀），公称通径：DN25，公称压力：PN16，阀体材质：球墨铸铁（QT450），密封材质：EPDM，适用介质：冷/热水、乙二醇溶液，介质温度：-10℃～+150℃，连接方式：螺纹式（BSPP），操作方式：手动调节，流量特性：线性，，执行器类型：电动角行程执行器，控制类型：模拟量调节型，额定扭矩：5Nm，供电电压：AC24V，控制信号：0-10V/4-20mA，防护等级：IP54，复位方式：非弹簧复位，功能：防爆，特点：带反馈/90-110S， | 1013.6552 | 球阀+球阀调节型执行器
VBH16P032-E+MVN7505-E | 阀型：三通混合阀（合流阀），公称通径：DN32，公称压力：PN16，阀体材质：球墨铸铁（QT450），密封材质：EPDM，适用介质：冷/热水、乙二醇溶液，介质温度：-10℃～+150℃，连接方式：法兰式（PN16 RF），操作方式：手动调节，流量特性：线性，，执行器类型：电动角行程执行器，控制类型：模拟量调节型，额定扭矩：5Nm，供电电压：AC24V，控制信号：0-10V/4-20mA，防护等级：IP54，复位方式：非弹簧复位，功能：防爆，特点：带反馈/90-110S， | 1097.456 | 球阀+球阀调节型执行器
VBH16P040-E+MVN7505-E | 阀型：三通混合阀（合流阀），公称通径：DN40，公称压力：PN16，阀体材质：球墨铸铁（QT450），密封材质：EPDM，适用介质：冷/热水、乙二醇溶液，介质温度：-10℃～+150℃，连接方式：法兰式（PN16 RF），操作方式：手动调节，流量特性：线性，，执行器类型：电动角行程执行器，控制类型：模拟量调节型，额定扭矩：5Nm，供电电压：AC24V，控制信号：0-10V/4-20mA，防护等级：IP54，复位方式：非弹簧复位，功能：防爆，特点：带反馈/90-110S， | 1369.8086 | 球阀+球阀调节型执行器
VBH16P040-E+MVN7510-E | 阀型：三通混合阀（合流阀），公称通径：DN40，公称压力：PN16，阀体材质：球墨铸铁（QT450），密封材质：EPDM，适用介质：冷/热水、乙二醇溶液，介质温度：-10℃～+150℃，连接方式：法兰式（PN16 RF），操作方式：手动调节，流量特性：线性，，执行器类型：电动角行程执行器，控制类型：模拟量调节型，额定扭矩：10Nm，供电电压：AC24V，控制信号：0-10V/4-20mA，防护等级：IP54，复位方式：非弹簧复位，功能：防爆，特点：带反馈/90-110S， | 1452.502 | 球阀+球阀调节型执行器
VBH16P050-E1+MVN7505-E | 阀型：三通混合阀（合流阀），公称通径：DN50，公称压力：PN16，阀体材质：球墨铸铁（QT450），密封材质：EPDM，适用介质：冷/热水、乙二醇溶液，介质温度：-10℃～+150℃，连接方式：法兰式（PN16 RF），操作方式：手动调节，流量特性：线性，版本号：E1，，执行器类型：电动角行程执行器，控制类型：模拟量调节型，额定扭矩：5Nm，供电电压：AC24V，控制信号：0-10V/4-20mA，防护等级：IP54，复位方式：非弹簧复位，功能：防爆，特点：带反馈/90-110S， | 1807.435 | 球阀+球阀调节型执行器
VBH16P050-E1+MVN7510-E | 阀型：三通混合阀（合流阀），公称通径：DN50，公称压力：PN16，阀体材质：球墨铸铁（QT450），密封材质：EPDM，适用介质：冷/热水、乙二醇溶液，介质温度：-10℃～+150℃，连接方式：法兰式（PN16 RF），操作方式：手动调节，流量特性：线性，版本号：E1，，执行器类型：电动角行程执行器，控制类型：模拟量调节型，额定扭矩：10Nm，供电电压：AC24V，控制信号：0-10V/4-20mA，防护等级：IP54，复位方式：非弹簧复位，功能：防爆，特点：带反馈/90-110S， | 1890.1284 | 球阀+球阀调节型执行器
VBH16P050-E2+MVN7505-E | 阀型：三通混合阀（合流阀），公称通径：DN50，公称压力：PN16，阀体材质：球墨铸铁（QT450），密封材质：EPDM，适用介质：冷/热水、乙二醇溶液，介质温度：-10℃～+150℃，连接方式：法兰式（PN16 RF），操作方式：手动调节，流量特性：线性，版本号：E2，，执行器类型：电动角行程执行器，控制类型：模拟量调节型，额定扭矩：5Nm，供电电压：AC24V，控制信号：0-10V/4-20mA，防护等级：IP54，复位方式：非弹簧复位，功能：防爆，特点：带反馈/90-110S， | 2219.4556 | 球阀+球阀调节型执行器
VBH16P050-E2+MVN7510-E | 阀型：三通混合阀（合流阀），公称通径：DN50，公称压力：PN16，阀体材质：球墨铸铁（QT450），密封材质：EPDM，适用介质：冷/热水、乙二醇溶液，介质温度：-10℃～+150℃，连接方式：法兰式（PN16 RF），操作方式：手动调节，流量特性：线性，版本号：E2，，执行器类型：电动角行程执行器，控制类型：模拟量调节型，额定扭矩：10Nm，供电电压：AC24V，控制信号：0-10V/4-20mA，防护等级：IP54，复位方式：非弹簧复位，功能：防爆，特点：带反馈/90-110S， | 2302.149 | 球阀+球阀调节型执行器
VBF16P015-E+MVN7505-P | 阀型：三通球阀（分流阀），公称通径：DN15，公称压力：PN16，阀体材质：黄铜（CW617N），密封材质：PTFE，适用介质：冷/热水、乙二醇溶液，介质温度：-20℃～+120℃，连接方式：螺纹式（BSPP），操作方式：手动调节，流量特性：线性，，执行器类型：电动角行程执行器，控制类型：模拟量调节型，额定扭矩：5Nm，供电电压：AC24V，控制信号：0-10V/4-20mA，防护等级：IP54，复位方式：非弹簧复位，功能：Profibus 通讯，特点：带反馈/带失信保位/110S， | 964.7262 | 球阀+球阀调节型执行器
VBF16P020-E+MVN7505-P | 阀型：三通球阀（分流阀），公称通径：DN20，公称压力：PN16，阀体材质：黄铜（CW617N），密封材质：PTFE，适用介质：冷/热水、乙二醇溶液，介质温度：-20℃～+120℃，连接方式：螺纹式（BSPP），操作方式：手动调节，流量特性：线性，，执行器类型：电动角行程执行器，控制类型：模拟量调节型，额定扭矩：5Nm，供电电压：AC24V，控制信号：0-10V/4-20mA，防护等级：IP54，复位方式：非弹簧复位，功能：Profibus 通讯，特点：带反馈/带失信保位/110S， | 976.3652 | 球阀+球阀调节型执行器
VBF16P025-E+MVN7505-P | 阀型：三通球阀（分流阀），公称通径：DN25，公称压力：PN16，阀体材质：黄铜（CW617N），密封材质：PTFE，适用介质：冷/热水、乙二醇溶液，介质温度：-20℃～+120℃，连接方式：螺纹式（BSPP），操作方式：手动调节，流量特性：线性，，执行器类型：电动角行程执行器，控制类型：模拟量调节型，额定扭矩：5Nm，供电电压：AC24V，控制信号：0-10V/4-20mA，防护等级：IP54，复位方式：非弹簧复位，功能：Profibus 通讯，特点：带反馈/带失信保位/110S， | 1050.8548 | 球阀+球阀调节型执行器
VBF16P032-E+MVN7505-P | 阀型：三通球阀（分流阀），公称通径：DN32，公称压力：PN16，阀体材质：黄铜（CW617N），密封材质：PTFE，适用介质：冷/热水、乙二醇溶液，介质温度：-20℃～+120℃，连接方式：法兰式（PN16 FF），操作方式：手动调节，流量特性：线性，，执行器类型：电动角行程执行器，控制类型：模拟量调节型，额定扭矩：5Nm，供电电压：AC24V，控制信号：0-10V/4-20mA，防护等级：IP54，复位方式：非弹簧复位，功能：Profibus 通讯，特点：带反馈/带失信保位/110S， | 1134.6556 | 球阀+球阀调节型执行器
VBF16P040-E+MVN7505-P | 阀型：三通球阀（分流阀），公称通径：DN40，公称压力：PN16，阀体材质：黄铜（CW617N），密封材质：PTFE，适用介质：冷/热水、乙二醇溶液，介质温度：-20℃～+120℃，连接方式：法兰式（PN16 FF），操作方式：手动调节，流量特性：线性，，执行器类型：电动角行程执行器，控制类型：模拟量调节型，额定扭矩：5Nm，供电电压：AC24V，控制信号：0-10V/4-20mA，防护等级：IP54，复位方式：非弹簧复位，功能：Profibus 通讯，特点：带反馈/带失信保位/110S， | 1407.0082 | 球阀+球阀调节型执行器
VBF16P040-E+MVN7510-P | 阀型：三通球阀（分流阀），公称通径：DN40，公称压力：PN16，阀体材质：黄铜（CW617N），密封材质：PTFE，适用介质：冷/热水、乙二醇溶液，介质温度：-20℃～+120℃，连接方式：法兰式（PN16 FF），操作方式：手动调节，流量特性：线性，，执行器类型：电动角行程执行器，控制类型：模拟量调节型，额定扭矩：10Nm，供电电压：AC24V，控制信号：0-10V/4-20mA，防护等级：IP54，复位方式：非弹簧复位，功能：Profibus 通讯，特点：带反馈/带失信保位/110S， | 1494.6736 | 球阀+球阀调节型执行器
VBF16P050-E1+MVN7505-P | 阀型：三通球阀（分流阀），公称通径：DN50，公称压力：PN16，阀体材质：黄铜（CW617N），密封材质：PTFE，适用介质：冷/热水、乙二醇溶液，介质温度：-20℃～+120℃，连接方式：法兰式（PN16 FF），操作方式：手动调节，流量特性：线性，版本号：E1，，执行器类型：电动角行程执行器，控制类型：模拟量调节型，额定扭矩：5Nm，供电电压：AC24V，控制信号：0-10V/4-20mA，防护等级：IP54，复位方式：非弹簧复位，功能：Profibus 通讯，特点：带反馈/带失信保位/110S， | 1844.6346 | 球阀+球阀调节型执行器
VBF16P050-E1+MVN7510-P | 阀型：三通球阀（分流阀），公称通径：DN50，公称压力：PN16，阀体材质：黄铜（CW617N），密封材质：PTFE，适用介质：冷/热水、乙二醇溶液，介质温度：-20℃～+120℃，连接方式：法兰式（PN16 FF），操作方式：手动调节，流量特性：线性，版本号：E1，，执行器类型：电动角行程执行器，控制类型：模拟量调节型，额定扭矩：10Nm，供电电压：AC24V，控制信号：0-10V/4-20mA，防护等级：IP54，复位方式：非弹簧复位，功能：Profibus 通讯，特点：带反馈/带失信保位/110S， | 1932.3 | 球阀+球阀调节型执行器
VBF16P050-E2+MVN7505-P | 阀型：三通球阀（分流阀），公称通径：DN50，公称压力：PN16，阀体材质：黄铜（CW617N），密封材质：PTFE，适用介质：冷/热水、乙二醇溶液，介质温度：-20℃～+120℃，连接方式：法兰式（PN16 FF），操作方式：手动调节，流量特性：线性，版本号：E2，，执行器类型：电动角行程执行器，控制类型：模拟量调节型，额定扭矩：5Nm，供电电压：AC24V，控制信号：0-10V/4-20mA，防护等级：IP54，复位方式：非弹簧复位，功能：Profibus 通讯，特点：带反馈/带失信保位/110S， | 2256.6552 | 球阀+球阀调节型执行器
VBF16P050-E2+MVN7510-P | 阀型：三通球阀（分流阀），公称通径：DN50，公称压力：PN16，阀体材质：黄铜（CW617N），密封材质：PTFE，适用介质：冷/热水、乙二醇溶液，介质温度：-20℃～+120℃，连接方式：法兰式（PN16 FF），操作方式：手动调节，流量特性：线性，版本号：E2，，执行器类型：电动角行程执行器，控制类型：模拟量调节型，额定扭矩：10Nm，供电电压：AC24V，控制信号：0-10V/4-20mA，防护等级：IP54，复位方式：非弹簧复位，功能：Profibus 通讯，特点：带反馈/带失信保位/110S， | 2344.3206 | 球阀+球阀调节型执行器
VBH16P015-E+MVN7505-P | 阀型：三通混合阀（合流阀），公称通径：DN15，公称压力：PN16，阀体材质：球墨铸铁（QT450），密封材质：EPDM，适用介质：冷/热水、乙二醇溶液，介质温度：-10℃～+150℃，连接方式：螺纹式（BSPP），操作方式：手动调节，流量特性：线性，，执行器类型：电动角行程执行器，控制类型：模拟量调节型，额定扭矩：5Nm，供电电压：AC24V，控制信号：0-10V/4-20mA，防护等级：IP54，复位方式：非弹簧复位，功能：Profibus 通讯，特点：带反馈/带失信保位/110S， | 964.7262 | 球阀+球阀调节型执行器
VBH16P020-E+MVN7505-P | 阀型：三通混合阀（合流阀），公称通径：DN20，公称压力：PN16，阀体材质：球墨铸铁（QT450），密封材质：EPDM，适用介质：冷/热水、乙二醇溶液，介质温度：-10℃～+150℃，连接方式：螺纹式（BSPP），操作方式：手动调节，流量特性：线性，，执行器类型：电动角行程执行器，控制类型：模拟量调节型，额定扭矩：5Nm，供电电压：AC24V，控制信号：0-10V/4-20mA，防护等级：IP54，复位方式：非弹簧复位，功能：Profibus 通讯，特点：带反馈/带失信保位/110S， | 976.3652 | 球阀+球阀调节型执行器
VBH16P025-E+MVN7505-P | 阀型：三通混合阀（合流阀），公称通径：DN25，公称压力：PN16，阀体材质：球墨铸铁（QT450），密封材质：EPDM，适用介质：冷/热水、乙二醇溶液，介质温度：-10℃～+150℃，连接方式：螺纹式（BSPP），操作方式：手动调节，流量特性：线性，，执行器类型：电动角行程执行器，控制类型：模拟量调节型，额定扭矩：5Nm，供电电压：AC24V，控制信号：0-10V/4-20mA，防护等级：IP54，复位方式：非弹簧复位，功能：Profibus 通讯，特点：带反馈/带失信保位/110S， | 1050.8548 | 球阀+球阀调节型执行器
VBH16P032-E+MVN7505-P | 阀型：三通混合阀（合流阀），公称通径：DN32，公称压力：PN16，阀体材质：球墨铸铁（QT450），密封材质：EPDM，适用介质：冷/热水、乙二醇溶液，介质温度：-10℃～+150℃，连接方式：法兰式（PN16 RF），操作方式：手动调节，流量特性：线性，，执行器类型：电动角行程执行器，控制类型：模拟量调节型，额定扭矩：5Nm，供电电压：AC24V，控制信号：0-10V/4-20mA，防护等级：IP54，复位方式：非弹簧复位，功能：Profibus 通讯，特点：带反馈/带失信保位/110S， | 1134.6556 | 球阀+球阀调节型执行器
VBH16P040-E+MVN7505-P | 阀型：三通混合阀（合流阀），公称通径：DN40，公称压力：PN16，阀体材质：球墨铸铁（QT450），密封材质：EPDM，适用介质：冷/热水、乙二醇溶液，介质温度：-10℃～+150℃，连接方式：法兰式（PN16 RF），操作方式：手动调节，流量特性：线性，，执行器类型：电动角行程执行器，控制类型：模拟量调节型，额定扭矩：5Nm，供电电压：AC24V，控制信号：0-10V/4-20mA，防护等级：IP54，复位方式：非弹簧复位，功能：Profibus 通讯，特点：带反馈/带失信保位/110S， | 1407.0082 | 球阀+球阀调节型执行器
VBH16P040-E+MVN7510-P | 阀型：三通混合阀（合流阀），公称通径：DN40，公称压力：PN16，阀体材质：球墨铸铁（QT450），密封材质：EPDM，适用介质：冷/热水、乙二醇溶液，介质温度：-10℃～+150℃，连接方式：法兰式（PN16 RF），操作方式：手动调节，流量特性：线性，，执行器类型：电动角行程执行器，控制类型：模拟量调节型，额定扭矩：10Nm，供电电压：AC24V，控制信号：0-10V/4-20mA，防护等级：IP54，复位方式：非弹簧复位，功能：Profibus 通讯，特点：带反馈/带失信保位/110S， | 1494.6736 | 球阀+球阀调节型执行器
VBH16P050-E1+MVN7505-P | 阀型：三通混合阀（合流阀），公称通径：DN50，公称压力：PN16，阀体材质：球墨铸铁（QT450），密封材质：EPDM，适用介质：冷/热水、乙二醇溶液，介质温度：-10℃～+150℃，连接方式：法兰式（PN16 RF），操作方式：手动调节，流量特性：线性，版本号：E1，，执行器类型：电动角行程执行器，控制类型：模拟量调节型，额定扭矩：5Nm，供电电压：AC24V，控制信号：0-10V/4-20mA，防护等级：IP54，复位方式：非弹簧复位，功能：Profibus 通讯，特点：带反馈/带失信保位/110S， | 1844.6346 | 球阀+球阀调节型执行器
VBH16P050-E1+MVN7510-P | 阀型：三通混合阀（合流阀），公称通径：DN50，公称压力：PN16，阀体材质：球墨铸铁（QT450），密封材质：EPDM，适用介质：冷/热水、乙二醇溶液，介质温度：-10℃～+150℃，连接方式：法兰式（PN16 RF），操作方式：手动调节，流量特性：线性，版本号：E1，，执行器类型：电动角行程执行器，控制类型：模拟量调节型，额定扭矩：10Nm，供电电压：AC24V，控制信号：0-10V/4-20mA，防护等级：IP54，复位方式：非弹簧复位，功能：Profibus 通讯，特点：带反馈/带失信保位/110S， | 1932.3 | 球阀+球阀调节型执行器
VBH16P050-E2+MVN7505-P | 阀型：三通混合阀（合流阀），公称通径：DN50，公称压力：PN16，阀体材质：球墨铸铁（QT450），密封材质：EPDM，适用介质：冷/热水、乙二醇溶液，介质温度：-10℃～+150℃，连接方式：法兰式（PN16 RF），操作方式：手动调节，流量特性：线性，版本号：E2，，执行器类型：电动角行程执行器，控制类型：模拟量调节型，额定扭矩：5Nm，供电电压：AC24V，控制信号：0-10V/4-20mA，防护等级：IP54，复位方式：非弹簧复位，功能：Profibus 通讯，特点：带反馈/带失信保位/110S， | 2256.6552 | 球阀+球阀调节型执行器
VBH16P050-E2+MVN7510-P | 阀型：三通混合阀（合流阀），公称通径：DN50，公称压力：PN16，阀体材质：球墨铸铁（QT450），密封材质：EPDM，适用介质：冷/热水、乙二醇溶液，介质温度：-10℃～+150℃，连接方式：法兰式（PN16 RF），操作方式：手动调节，流量特性：线性，版本号：E2，，执行器类型：电动角行程执行器，控制类型：模拟量调节型，额定扭矩：10Nm，供电电压：AC24V，控制信号：0-10V/4-20mA，防护等级：IP54，复位方式：非弹簧复位，功能：Profibus 通讯，特点：带反馈/带失信保位/110S， | 2344.3206 | 球阀+球阀调节型执行器