## Sheet1
设备型号 | 备注
VS92C15PP | 设备类型：FCU电动球阀，阀体形式：二通阀，公称通径：DN15，连接方式：BSPP，供电电压：AC24V，适用介质：冷水 / 热水，工作压力：PN16，工作温度：0～90℃，防护等级：IP54，执行器类型：开关型，
VS92C15PT | 设备类型：FCU电动球阀，阀体形式：二通阀，公称通径：DN15，连接方式：BSPT，供电电压：AC24V，适用介质：冷水 / 热水，工作压力：PN16，工作温度：0～90℃，防护等级：IP54，执行器类型：开关型，
VS92C15NT | 设备类型：FCU电动球阀，阀体形式：二通阀，公称通径：DN15，连接方式：NPT，供电电压：AC24V，适用介质：冷水 / 热水，工作压力：PN16，工作温度：0～90℃，防护等级：IP54，执行器类型：开关型，
VS92C20PP | 设备类型：FCU电动球阀，阀体形式：二通阀，公称通径：DN20，连接方式：BSPP，供电电压：AC24V，适用介质：冷水 / 热水，工作压力：PN16，工作温度：0～90℃，防护等级：IP54，执行器类型：开关型，
VS92C20PT | 设备类型：FCU电动球阀，阀体形式：二通阀，公称通径：DN20，连接方式：BSPT，供电电压：AC24V，适用介质：冷水 / 热水，工作压力：PN16，工作温度：0～90℃，防护等级：IP54，执行器类型：开关型，
VS92C20NT | 设备类型：FCU电动球阀，阀体形式：二通阀，公称通径：DN20，连接方式：NPT，供电电压：AC24V，适用介质：冷水 / 热水，工作压力：PN16，工作温度：0～90℃，防护等级：IP54，执行器类型：开关型，
VS92C25PP | 设备类型：FCU电动球阀，阀体形式：二通阀，公称通径：DN25，连接方式：BSPP，供电电压：AC24V，适用介质：冷水 / 热水，工作压力：PN16，工作温度：0～90℃，防护等级：IP54，执行器类型：开关型，
VS92C25PT | 设备类型：FCU电动球阀，阀体形式：二通阀，公称通径：DN25，连接方式：BSPT，供电电压：AC24V，适用介质：冷水 / 热水，工作压力：PN16，工作温度：0～90℃，防护等级：IP54，执行器类型：开关型，
VS92C25NT | 设备类型：FCU电动球阀，阀体形式：二通阀，公称通径：DN25，连接方式：NPT，供电电压：AC24V，适用介质：冷水 / 热水，工作压力：PN16，工作温度：0～90℃，防护等级：IP54，执行器类型：开关型，
VS93C15PP | 设备类型：FCU电动球阀，阀体形式：三通阀，公称通径：DN15，连接方式：BSPP，供电电压：AC24V，适用介质：冷水 / 热水，工作压力：PN16，工作温度：0～90℃，防护等级：IP54，执行器类型：开关型，
VS93C15PT | 设备类型：FCU电动球阀，阀体形式：三通阀，公称通径：DN15，连接方式：BSPT，供电电压：AC24V，适用介质：冷水 / 热水，工作压力：PN16，工作温度：0～90℃，防护等级：IP54，执行器类型：开关型，
VS93C15NT | 设备类型：FCU电动球阀，阀体形式：三通阀，公称通径：DN15，连接方式：NPT，供电电压：AC24V，适用介质：冷水 / 热水，工作压力：PN16，工作温度：0～90℃，防护等级：IP54，执行器类型：开关型，
VS93C20PP | 设备类型：FCU电动球阀，阀体形式：三通阀，公称通径：DN20，连接方式：BSPP，供电电压：AC24V，适用介质：冷水 / 热水，工作压力：PN16，工作温度：0～90℃，防护等级：IP54，执行器类型：开关型，
VS93C20PT | 设备类型：FCU电动球阀，阀体形式：三通阀，公称通径：DN20，连接方式：BSPT，供电电压：AC24V，适用介质：冷水 / 热水，工作压力：PN16，工作温度：0～90℃，防护等级：IP54，执行器类型：开关型，
VS93C20NT | 设备类型：FCU电动球阀，阀体形式：三通阀，公称通径：DN20，连接方式：NPT，供电电压：AC24V，适用介质：冷水 / 热水，工作压力：PN16，工作温度：0～90℃，防护等级：IP54，执行器类型：开关型，
VS93C25PP | 设备类型：FCU电动球阀，阀体形式：三通阀，公称通径：DN25，连接方式：BSPP，供电电压：AC24V，适用介质：冷水 / 热水，工作压力：PN16，工作温度：0～90℃，防护等级：IP54，执行器类型：开关型，
VS93C25PT | 设备类型：FCU电动球阀，阀体形式：三通阀，公称通径：DN25，连接方式：BSPT，供电电压：AC24V，适用介质：冷水 / 热水，工作压力：PN16，工作温度：0～90℃，防护等级：IP54，执行器类型：开关型，
VS93C25NT | 设备类型：FCU电动球阀，阀体形式：三通阀，公称通径：DN25，连接方式：NPT，供电电压：AC24V，适用介质：冷水 / 热水，工作压力：PN16，工作温度：0～90℃，防护等级：IP54，执行器类型：开关型，
VN82C15NT | 设备类型：FCU电动球阀，公称通径：DN15，通路形式：二通，供电电压：AC220V，连接螺纹：NPT，适用介质：冷水 / 热水，工作压力：PN16，工作温度：2～95℃，防护等级：IP54，
VN82C15PP | 设备类型：FCU电动球阀，公称通径：DN15，通路形式：二通，供电电压：AC220V，连接螺纹：BSPP，适用介质：冷水 / 热水，工作压力：PN16，工作温度：2～95℃，防护等级：IP54，
VN82C15PT | 设备类型：FCU电动球阀，公称通径：DN15，通路形式：二通，供电电压：AC220V，连接螺纹：BSPT，适用介质：冷水 / 热水，工作压力：PN16，工作温度：2～95℃，防护等级：IP54，
VN82C20NT | 设备类型：FCU电动球阀，公称通径：DN20，通路形式：二通，供电电压：AC220V，连接螺纹：NPT，适用介质：冷水 / 热水，工作压力：PN16，工作温度：2～95℃，防护等级：IP54，
VN82C20PP | 设备类型：FCU电动球阀，公称通径：DN20，通路形式：二通，供电电压：AC220V，连接螺纹：BSPP，适用介质：冷水 / 热水，工作压力：PN16，工作温度：2～95℃，防护等级：IP54，
VN82C20PT | 设备类型：FCU电动球阀，公称通径：DN20，通路形式：二通，供电电压：AC220V，连接螺纹：BSPT，适用介质：冷水 / 热水，工作压力：PN16，工作温度：2～95℃，防护等级：IP54，
VN82C25NT | 设备类型：FCU电动球阀，公称通径：DN25，通路形式：二通，供电电压：AC220V，连接螺纹：NPT，适用介质：冷水 / 热水，工作压力：PN16，工作温度：2～95℃，防护等级：IP54，
VN82C25PP | 设备类型：FCU电动球阀，公称通径：DN25，通路形式：二通，供电电压：AC220V，连接螺纹：BSPP，适用介质：冷水 / 热水，工作压力：PN16，工作温度：2～95℃，防护等级：IP54，
VN82C25PT | 设备类型：FCU电动球阀，公称通径：DN25，通路形式：二通，供电电压：AC220V，连接螺纹：BSPT，适用介质：冷水 / 热水，工作压力：PN16，工作温度：2～95℃，防护等级：IP54，
VN82C32NT | 设备类型：FCU电动球阀，公称通径：DN32，通路形式：二通，供电电压：AC220V，连接螺纹：NPT，适用介质：冷水 / 热水，工作压力：PN16，工作温度：2～95℃，防护等级：IP54，
VN82C32PP | 设备类型：FCU电动球阀，公称通径：DN32，通路形式：二通，供电电压：AC220V，连接螺纹：BSPP，适用介质：冷水 / 热水，工作压力：PN16，工作温度：2～95℃，防护等级：IP54，
VN82C32PT | 设备类型：FCU电动球阀，公称通径：DN32，通路形式：二通，供电电压：AC220V，连接螺纹：BSPT，适用介质：冷水 / 热水，工作压力：PN16，工作温度：2～95℃，防护等级：IP54，
VN83C15NT | 设备类型：FCU电动球阀，公称通径：DN15，通路形式：三通，供电电压：AC220V，连接螺纹：NPT，适用介质：冷水 / 热水，工作压力：PN16，工作温度：2～95℃，防护等级：IP54，
VN83C15PP | 设备类型：FCU电动球阀，公称通径：DN15，通路形式：三通，供电电压：AC220V，连接螺纹：BSPP，适用介质：冷水 / 热水，工作压力：PN16，工作温度：2～95℃，防护等级：IP54，
VN83C15PT | 设备类型：FCU电动球阀，公称通径：DN15，通路形式：三通，供电电压：AC220V，连接螺纹：BSPT，适用介质：冷水 / 热水，工作压力：PN16，工作温度：2～95℃，防护等级：IP54，
VN83C20NT | 设备类型：FCU电动球阀，公称通径：DN20，通路形式：三通，供电电压：AC220V，连接螺纹：NPT，适用介质：冷水 / 热水，工作压力：PN16，工作温度：2～95℃，防护等级：IP54，
VN83C20PP | 设备类型：FCU电动球阀，公称通径：DN20，通路形式：三通，供电电压：AC220V，连接螺纹：BSPP，适用介质：冷水 / 热水，工作压力：PN16，工作温度：2～95℃，防护等级：IP54，
VN83C20PT | 设备类型：FCU电动球阀，公称通径：DN20，通路形式：三通，供电电压：AC220V，连接螺纹：BSPT，适用介质：冷水 / 热水，工作压力：PN16，工作温度：2～95℃，防护等级：IP54，
VN83C25NT | 设备类型：FCU电动球阀，公称通径：DN25，通路形式：三通，供电电压：AC220V，连接螺纹：NPT，适用介质：冷水 / 热水，工作压力：PN16，工作温度：2～95℃，防护等级：IP54，
VN83C25PP | 设备类型：FCU电动球阀，公称通径：DN25，通路形式：三通，供电电压：AC220V，连接螺纹：BSPP，适用介质：冷水 / 热水，工作压力：PN16，工作温度：2～95℃，防护等级：IP54，
VN83C25PT | 设备类型：FCU电动球阀，公称通径：DN25，通路形式：三通，供电电压：AC220V，连接螺纹：BSPT，适用介质：冷水 / 热水，工作压力：PN16，工作温度：2～95℃，防护等级：IP54，
VN83C32NT | 设备类型：FCU电动球阀，公称通径：DN32，通路形式：三通，供电电压：AC220V，连接螺纹：NPT，适用介质：冷水 / 热水，工作压力：PN16，工作温度：2～95℃，防护等级：IP54，
VN83C32PP | 设备类型：FCU电动球阀，公称通径：DN32，通路形式：三通，供电电压：AC220V，连接螺纹：BSPP，适用介质：冷水 / 热水，工作压力：PN16，工作温度：2～95℃，防护等级：IP54，
VN83C32PT | 设备类型：FCU电动球阀，公称通径：DN32，通路形式：三通，供电电压：AC220V，连接螺纹：BSPT，适用介质：冷水 / 热水，工作压力：PN16，工作温度：2～95℃，防护等级：IP54，
VN82B15PP | 设备类型：FCU电动球阀，公称通径：DN15，通路形式：二通，供电电压：AC110V，连接螺纹：BSPP，适用介质：冷水 / 热水，工作压力：PN16，工作温度：2～95℃，防护等级：IP54，
VN82B15PT | 设备类型：FCU电动球阀，公称通径：DN15，通路形式：二通，供电电压：AC110V，连接螺纹：BSPT，适用介质：冷水 / 热水，工作压力：PN16，工作温度：2～95℃，防护等级：IP54，
VN82B15NT | 设备类型：FCU电动球阀，公称通径：DN15，通路形式：二通，供电电压：AC110V，连接螺纹：NPT，适用介质：冷水 / 热水，工作压力：PN16，工作温度：2～95℃，防护等级：IP54，
VN82B20PP | 设备类型：FCU电动球阀，公称通径：DN20，通路形式：二通，供电电压：AC110V，连接螺纹：BSPP，适用介质：冷水 / 热水，工作压力：PN16，工作温度：2～95℃，防护等级：IP54，
VN82B20PT | 设备类型：FCU电动球阀，公称通径：DN20，通路形式：二通，供电电压：AC110V，连接螺纹：BSPT，适用介质：冷水 / 热水，工作压力：PN16，工作温度：2～95℃，防护等级：IP54，
VN82B20NT | 设备类型：FCU电动球阀，公称通径：DN20，通路形式：二通，供电电压：AC110V，连接螺纹：NPT，适用介质：冷水 / 热水，工作压力：PN16，工作温度：2～95℃，防护等级：IP54，
VN82B25PP | 设备类型：FCU电动球阀，公称通径：DN25，通路形式：二通，供电电压：AC110V，连接螺纹：BSPP，适用介质：冷水 / 热水，工作压力：PN16，工作温度：2～95℃，防护等级：IP54，
VN82B25PT | 设备类型：FCU电动球阀，公称通径：DN25，通路形式：二通，供电电压：AC110V，连接螺纹：BSPT，适用介质：冷水 / 热水，工作压力：PN16，工作温度：2～95℃，防护等级：IP54，
VN82B25NT | 设备类型：FCU电动球阀，公称通径：DN25，通路形式：二通，供电电压：AC110V，连接螺纹：NPT，适用介质：冷水 / 热水，工作压力：PN16，工作温度：2～95℃，防护等级：IP54，
VN83B15PP | 设备类型：FCU电动球阀，公称通径：DN15，通路形式：三通，供电电压：AC110V，连接螺纹：BSPP，适用介质：冷水 / 热水，工作压力：PN16，工作温度：2～95℃，防护等级：IP54，
VN83B15PT | 设备类型：FCU电动球阀，公称通径：DN15，通路形式：三通，供电电压：AC110V，连接螺纹：BSPT，适用介质：冷水 / 热水，工作压力：PN16，工作温度：2～95℃，防护等级：IP54，
VN83B15NT | 设备类型：FCU电动球阀，公称通径：DN15，通路形式：三通，供电电压：AC110V，连接螺纹：NPT，适用介质：冷水 / 热水，工作压力：PN16，工作温度：2～95℃，防护等级：IP54，
VN83B20PP | 设备类型：FCU电动球阀，公称通径：DN20，通路形式：三通，供电电压：AC110V，连接螺纹：BSPP，适用介质：冷水 / 热水，工作压力：PN16，工作温度：2～95℃，防护等级：IP54，
VN83B20PT | 设备类型：FCU电动球阀，公称通径：DN20，通路形式：三通，供电电压：AC110V，连接螺纹：BSPT，适用介质：冷水 / 热水，工作压力：PN16，工作温度：2～95℃，防护等级：IP54，
VN83B20NT | 设备类型：FCU电动球阀，公称通径：DN20，通路形式：三通，供电电压：AC110V，连接螺纹：NPT，适用介质：冷水 / 热水，工作压力：PN16，工作温度：2～95℃，防护等级：IP54，
VN83B25PP | 设备类型：FCU电动球阀，公称通径：DN25，通路形式：三通，供电电压：AC110V，连接螺纹：BSPP，适用介质：冷水 / 热水，工作压力：PN16，工作温度：2～95℃，防护等级：IP54，
VN83B25PT | 设备类型：FCU电动球阀，公称通径：DN25，通路形式：三通，供电电压：AC110V，连接螺纹：BSPT，适用介质：冷水 / 热水，工作压力：PN16，工作温度：2～95℃，防护等级：IP54，
VN83B25NT | 设备类型：FCU电动球阀，公称通径：DN25，通路形式：三通，供电电压：AC110V，连接螺纹：NPT，适用介质：冷水 / 热水，工作压力：PN16，工作温度：2～95℃，防护等级：IP54，
VN82A15PP | 设备类型：FCU电动球阀，公称通径：DN15，通路形式：二通，供电电压：AC24V，连接螺纹：BSPP，适用介质：冷水 / 热水，工作压力：PN16，工作温度：2～95℃，防护等级：IP54，
VN82A15PT | 设备类型：FCU电动球阀，公称通径：DN15，通路形式：二通，供电电压：AC24V，连接螺纹：BSPT，适用介质：冷水 / 热水，工作压力：PN16，工作温度：2～95℃，防护等级：IP54，
VN82A15NT | 设备类型：FCU电动球阀，公称通径：DN15，通路形式：二通，供电电压：AC24V，连接螺纹：NPT，适用介质：冷水 / 热水，工作压力：PN16，工作温度：2～95℃，防护等级：IP54，
VN82A20PP | 设备类型：FCU电动球阀，公称通径：DN20，通路形式：二通，供电电压：AC24V，连接螺纹：BSPP，适用介质：冷水 / 热水，工作压力：PN16，工作温度：2～95℃，防护等级：IP54，
VN82A20PT | 设备类型：FCU电动球阀，公称通径：DN20，通路形式：二通，供电电压：AC24V，连接螺纹：BSPT，适用介质：冷水 / 热水，工作压力：PN16，工作温度：2～95℃，防护等级：IP54，
VN82A20NT | 设备类型：FCU电动球阀，公称通径：DN20，通路形式：二通，供电电压：AC24V，连接螺纹：NPT，适用介质：冷水 / 热水，工作压力：PN16，工作温度：2～95℃，防护等级：IP54，
VN82A25PP | 设备类型：FCU电动球阀，公称通径：DN25，通路形式：二通，供电电压：AC24V，连接螺纹：BSPP，适用介质：冷水 / 热水，工作压力：PN16，工作温度：2～95℃，防护等级：IP54，
VN82A25PT | 设备类型：FCU电动球阀，公称通径：DN25，通路形式：二通，供电电压：AC24V，连接螺纹：BSPT，适用介质：冷水 / 热水，工作压力：PN16，工作温度：2～95℃，防护等级：IP54，
VN82A25NT | 设备类型：FCU电动球阀，公称通径：DN25，通路形式：二通，供电电压：AC24V，连接螺纹：NPT，适用介质：冷水 / 热水，工作压力：PN16，工作温度：2～95℃，防护等级：IP54，
VN83A15PP | 设备类型：FCU电动球阀，产品公称通径：DN15，通路形式：三通，供电电压：AC24V，连接螺纹：BSPP，适用介质：冷水 / 热水，额定压力：PN16，工作温度：2～95℃，防护等级：IP54，执行器类型：开关型，
VN83A15PT | 设备类型：FCU电动球阀，产品公称通径：DN15，通路形式：三通，供电电压：AC24V，连接螺纹：BSPT，适用介质：冷水 / 热水，额定压力：PN16，工作温度：2～95℃，防护等级：IP54，执行器类型：开关型，
VN83A15NT | 设备类型：FCU电动球阀，产品公称通径：DN15，通路形式：三通，供电电压：AC24V，连接螺纹：NPT，适用介质：冷水 / 热水，额定压力：PN16，工作温度：2～95℃，防护等级：IP54，执行器类型：开关型，
VN83A20PP | 设备类型：FCU电动球阀，产品公称通径：DN20，通路形式：三通，供电电压：AC24V，连接螺纹：BSPP，适用介质：冷水 / 热水，额定压力：PN16，工作温度：2～95℃，防护等级：IP54，执行器类型：开关型，
VN83A20PT | 设备类型：FCU电动球阀，产品公称通径：DN20，通路形式：三通，供电电压：AC24V，连接螺纹：BSPT，适用介质：冷水 / 热水，额定压力：PN16，工作温度：2～95℃，防护等级：IP54，执行器类型：开关型，
VN83A20NT | 设备类型：FCU电动球阀，产品公称通径：DN20，通路形式：三通，供电电压：AC24V，连接螺纹：NPT，适用介质：冷水 / 热水，额定压力：PN16，工作温度：2～95℃，防护等级：IP54，执行器类型：开关型，
VN83A25PP | 设备类型：FCU电动球阀，产品公称通径：DN25，通路形式：三通，供电电压：AC24V，连接螺纹：BSPP，适用介质：冷水 / 热水，额定压力：PN16，工作温度：2～95℃，防护等级：IP54，执行器类型：开关型，
VN83A25PT | 设备类型：FCU电动球阀，产品公称通径：DN25，通路形式：三通，供电电压：AC24V，连接螺纹：BSPT，适用介质：冷水 / 热水，额定压力：PN16，工作温度：2～95℃，防护等级：IP54，执行器类型：开关型，
VN83A25NT | 设备类型：FCU电动球阀，产品公称通径：DN25，通路形式：三通，供电电压：AC24V，连接螺纹：NPT，适用介质：冷水 / 热水，额定压力：PN16，工作温度：2～95℃，防护等级：IP54，执行器类型：开关型，
VN32A15PP | 设备类型：FCU电动球阀，公称通径：DN15，通路形式：二通，供电电压：AC24V，连接螺纹：BSPP，适用介质：冷水 / 热水，额定压力：PN16，工作温度：2～95℃，防护等级：IP54，执行器类型：开关型，
VN32A15PT | 设备类型：FCU电动球阀，公称通径：DN15，通路形式：二通，供电电压：AC24V，连接螺纹：BSPT，适用介质：冷水 / 热水，额定压力：PN16，工作温度：2～95℃，防护等级：IP54，执行器类型：开关型，
VN32A15NT | 设备类型：FCU电动球阀，公称通径：DN15，通路形式：二通，供电电压：AC24V，连接螺纹：NPT，适用介质：冷水 / 热水，额定压力：PN16，工作温度：2～95℃，防护等级：IP54，执行器类型：开关型，
VN32A20PP | 设备类型：FCU电动球阀，公称通径：DN20，通路形式：二通，供电电压：AC24V，连接螺纹：BSPP，适用介质：冷水 / 热水，额定压力：PN16，工作温度：2～95℃，防护等级：IP54，执行器类型：开关型，
VN32A20PT | 设备类型：FCU电动球阀，公称通径：DN20，通路形式：二通，供电电压：AC24V，连接螺纹：BSPT，适用介质：冷水 / 热水，额定压力：PN16，工作温度：2～95℃，防护等级：IP54，执行器类型：开关型，
VN32A20NT | 设备类型：FCU电动球阀，公称通径：DN20，通路形式：二通，供电电压：AC24V，连接螺纹：NPT，适用介质：冷水 / 热水，额定压力：PN16，工作温度：2～95℃，防护等级：IP54，执行器类型：开关型，
VN32A25PP | 设备类型：FCU电动球阀，公称通径：DN25，通路形式：二通，供电电压：AC24V，连接螺纹：BSPP，适用介质：冷水 / 热水，额定压力：PN16，工作温度：2～95℃，防护等级：IP54，执行器类型：开关型，
VN32A25PT | 设备类型：FCU电动球阀，公称通径：DN25，通路形式：二通，供电电压：AC24V，连接螺纹：BSPT，适用介质：冷水 / 热水，额定压力：PN16，工作温度：2～95℃，防护等级：IP54，执行器类型：开关型，
VN32A25NT | 设备类型：FCU电动球阀，公称通径：DN25，通路形式：二通，供电电压：AC24V，连接螺纹：NPT，适用介质：冷水 / 热水，额定压力：PN16，工作温度：2～95℃，防护等级：IP54，执行器类型：开关型，
VN32A32PP | 设备类型：FCU电动球阀，公称通径：DN32，通路形式：二通，供电电压：AC24V±10%，连接螺纹：BSPP (1-1/4")，驱动扭矩：10.0±10% N・m，适用介质：冷水 / 热水，额定压力：PN16，工作温度：2～95℃，防护等级：IP54，执行器类型：开关型，
VN3ZZA00T | 设备类型：FCU 阀门执行器，供电电压：AC24V，控制方式：调节型，适配设备：FCU电动球阀，工作温度：-20～55℃，防护等级：IP54，
VN33A15PP | 设备类型：FCU电动球阀，公称通径：DN15，通路形式：三通，供电电压：AC24V，连接螺纹：BSPP，适用介质：冷水 / 热水，额定压力：PN16，工作温度：2～95℃，防护等级：IP54，执行器类型：开关型，
VN33A15PT | 设备类型：FCU电动球阀，公称通径：DN15，通路形式：三通，供电电压：AC24V，连接螺纹：BSPT，适用介质：冷水 / 热水，额定压力：PN16，工作温度：2～95℃，防护等级：IP54，执行器类型：开关型，
VN33A15NT | 设备类型：FCU电动球阀，公称通径：DN15，通路形式：三通，供电电压：AC24V，连接螺纹：NPT，适用介质：冷水 / 热水，额定压力：PN16，工作温度：2～95℃，防护等级：IP54，执行器类型：开关型，
VN33A20PP | 设备类型：FCU电动球阀，公称通径：DN20，通路形式：三通，供电电压：AC24V，连接螺纹：BSPP，适用介质：冷水 / 热水，额定压力：PN16，工作温度：2～95℃，防护等级：IP54，执行器类型：开关型，
VN33A20PT | 设备类型：FCU电动球阀，公称通径：DN20，通路形式：三通，供电电压：AC24V，连接螺纹：BSPT，适用介质：冷水 / 热水，额定压力：PN16，工作温度：2～95℃，防护等级：IP54，执行器类型：开关型，
VN33A20NT | 设备类型：FCU电动球阀，公称通径：DN20，通路形式：三通，供电电压：AC24V，连接螺纹：NPT，适用介质：冷水 / 热水，额定压力：PN16，工作温度：2～95℃，防护等级：IP54，执行器类型：开关型，
VN33A25PP | 设备类型：FCU电动球阀，公称通径：DN25，通路形式：三通，供电电压：AC24V，连接螺纹：BSPP，适用介质：冷水 / 热水，额定压力：PN16，工作温度：2～95℃，防护等级：IP54，执行器类型：开关型，
VN33A25PT | 设备类型：FCU电动球阀，公称通径：DN25，通路形式：三通，供电电压：AC24V，连接螺纹：BSPT，适用介质：冷水 / 热水，额定压力：PN16，工作温度：2～95℃，防护等级：IP54，执行器类型：开关型，
VN33A25NT | 设备类型：FCU电动球阀，公称通径：DN25，通路形式：三通，供电电压：AC24V，连接螺纹：NPT，适用介质：冷水 / 热水，额定压力：PN16，工作温度：2～95℃，防护等级：IP54，执行器类型：开关型，
VN33A32PP | 设备类型：FCU电动球阀，公称通径：DN32，通路形式：三通，供电电压：AC24V±10%，连接螺纹：BSPP (1-1/4")，驱动扭矩：14.0±10% N・m，适用介质：冷水 / 热水，额定压力：PN16，工作温度：2～95℃，防护等级：IP54，执行器类型：开关型，
WL8B2WB/B | 设备类型：FCU温控器，管路制式：2 管制，包装形式：散装，控制方式：开关控制，适用场景：风机盘管冷暖控制，安装方式：墙面安装，工作温度：5-35℃，功能：温度设定 / 风机三速调节 / 制冷制热切换，
WL8B4WB/B | 设备类型：FCU温控器，管路制式：2 管制 / 4 管制通用，包装形式：散装，控制方式：开关控制，适用场景：风机盘管冷暖控制，安装方式：墙面安装，工作温度：5-35℃，功能：温度设定 / 风机三速调节 / 制冷制热切换，
WLFB28WFH/B | 设备类型：FCU温控器，采暖专用温控器：采暖专用温控器，包装形式：散装，控制方式：开关控制，适用场景：水暖 / 电采暖系统，安装方式：墙面安装，工作温度：5-35℃，功能：采暖温度调节 / 回路通断控制，
WS8B2WB/U | 设备类型：FCU温控器，墙面式控制模块：墙面式控制模块，管路制式：2 管制，供电电压：AC100-240V，工作频率：50/60Hz，适用场景：风机盘管系统，安装方式：墙面暗装，工作温度：5-35℃，功能：温度控制 / 风机调速 / 管路工况调节，
WS8B4WB/U | 设备类型：FCU温控器，墙面式控制模块：墙面式控制模块，管路制式：2 管制 / 4 管制通用，供电电压：AC100-240V，工作频率：50/60Hz，适用场景：风机盘管系统，安装方式：墙面暗装，工作温度：5-35℃，功能：温度控制 / 风机调速 / 管路工况调节，
WL9B2WC-R/B | 设备类型：FCU温控器，管路制式：2 管制，供电电压：AC220V±10%，控制功能：制冷 / 制热 / 风机三速调节，安装方式：86 型墙面暗装，工作温度：5~35℃，防护等级：IP20，显示形式：数码管显示，适用场景：风机盘管冷暖控制，
WL9B4WC-R/B | 设备类型：FCU温控器，管路制式：4 管制，供电电压：AC220V±10%，控制功能：制冷 / 制热 / 风机三速调节，安装方式：86 型墙面暗装，工作温度：5~35℃，防护等级：IP20，显示形式：数码管显示，适用场景：风机盘管冷暖控制，
WL9B2DC-R/B | 设备类型：FCU温控器，管路制式：2 管制，供电电压：AC/DC24V±10%，控制功能：制冷 / 制热 / 风机三速调节，安装方式：86 型墙面暗装，工作温度：5~35℃，防护等级：IP20，显示形式：数码管显示，适用场景：风机盘管冷暖控制，
WL9B4DC-R/B | 设备类型：FCU温控器，管路制式：4 管制，供电电压：AC/DC24V±10%，控制功能：制冷 / 制热 / 风机三速调节，安装方式：86 型墙面暗装，工作温度：5~35℃，防护等级：IP20，显示形式：数码管显示，适用场景：风机盘管冷暖控制，
WS3B2WB/U | 设备类型：FCU调节型温控器，管路制式：2 管制，供电电压：AC100-240V，传感器配置：内置温度传感器 / 支持外置温度传感器，适用场景：风机盘管系统，安装方式：墙面安装，工作温度：5-35℃，功能：精准控温 / 风机控制 / 工况切换，
WS3B4WB/U | 设备类型：FCU调节型温控器，管路制式：4 管制，供电电压：AC100-240V，传感器配置：内置温度传感器 / 支持外置温度传感器，适用场景：风机盘管系统，安装方式：墙面安装，工作温度：5-35℃，功能：精准控温 / 风机控制 / 工况切换，
WS3E2WB/U | 设备类型：FCU调节型温控器，管路制式：2 管制，供电电压：AC24V，传感器配置：内置温度传感器 / 支持外置温度传感器，适用场景：风机盘管系统，安装方式：墙面安装，工作温度：5-35℃，功能：精准控温 / 风机控制 / 工况切换，
WS3E4WB/U | 设备类型：FCU调节型温控器，管路制式：4 管制，供电电压：AC24V，传感器配置：内置温度传感器 / 支持外置温度传感器，适用场景：风机盘管系统，安装方式：墙面安装，工作温度：5-35℃，功能：精准控温 / 风机控制 / 工况切换，
TF243DN/U | 设备类型：FCU调节型温控器，管路制式：2 管制，外观颜色：黑色，包装形式：独立包装，控制方式：调节型阀门控制，适用场景：风机盘管比例调节，工作温度：5-35℃，功能：比例积分控温 / 电动阀门调节，
TF243WN/U | 设备类型：FCU调节型温控器，管路制式：2 管制，外观颜色：白色，包装形式：独立包装，控制方式：调节型阀门控制，适用场景：风机盘管比例调节，工作温度：5-35℃，功能：比例积分控温 / 电动阀门调节，
50046096-001 | 设备类型：FCU联网型温控器，远程温度传感器组件：远程温度传感器组件，适配设备：HALO 10 系列温控器，功能：远程温度采集 / 信号传输，安装方式：外置壁挂式，工作温度：0-60℃，防护等级：IP30，
WS9B2WB/U | 设备类型：FCU联网型温控器，墙面式温控模块：墙面式温控模块，管路制式：2 管制，供电电压：AC100-240V，适用场景：风机盘管系统，安装方式：墙面安装，工作温度：5-35℃，功能：温度调节 / 风机调速 / 系统工况控制，
WS9B4WB/U | 设备类型：FCU联网型温控器，墙面式温控模块：墙面式温控模块，管路制式：4 管制，供电电压：AC100-240V，适用场景：风机盘管系统，安装方式：墙面安装，工作温度：5-35℃，功能：温度调节 / 风机调速 / 系统工况控制，
WS9E2WB/U | 设备类型：FCU联网型温控器，墙面式温控模块：墙面式温控模块，管路制式：2 管制，供电电压：AC24V±10%，适用场景：风机盘管系统，安装方式：墙面安装，工作温度：5-35℃，功能：温度调节 / 风机调速 / 系统工况控制，
WS9E4WB/U | 设备类型：FCU联网型温控器，墙面式温控模块：墙面式温控模块，管路制式：4 管制，供电电压：AC24V±10%，适用场景：风机盘管系统，安装方式：墙面安装，工作温度：5-35℃，功能：温度调节 / 风机调速 / 系统工况控制，
TF228WNM/U | 设备类型：FCU联网型温控器，Modbus通讯型温控器：Modbus通讯型温控器，管路制式：2 管制，通讯协议：Modbus，适用场景：楼宇自控风机盘管系统，安装方式：墙面安装，工作温度：5-35℃，功能：本地控温 / 远程数据通讯 / 集中控制，
TF428WNM/U | 设备类型：FCU联网型温控器，Modbus通讯型温控器：Modbus通讯型温控器，管路制式：4 管制，通讯协议：Modbus，包装形式：独立包装，适用场景：楼宇自控风机盘管系统，安装方式：墙面安装，工作温度：5-35℃，功能：本地控温 / 远程数据通讯 / 集中控制，