## Sheet1
型号 | 说明 | 价格 | 类型
V8BFW16-050 | 公称通径：DN50，公称压力：PN16，连接方式：对夹式，阀体材质：球墨铸铁，密封材质：EPDM，适用介质：冷/热水、乙二醇，介质温度：-10℃～+120℃， | 298.32 | 蝶阀
V8BFW16-065 | 公称通径：DN65，公称压力：PN16，连接方式：对夹式，阀体材质：球墨铸铁，密封材质：EPDM，适用介质：冷/热水、乙二醇，介质温度：-10℃～+120℃， | 340.13 | 蝶阀
V8BFW16-080 | 公称通径：DN80，公称压力：PN16，连接方式：对夹式，阀体材质：球墨铸铁，密封材质：EPDM，适用介质：冷/热水、乙二醇，介质温度：-10℃～+120℃， | 383.07 | 蝶阀
V8BFW16-050 | 公称通径：DN50，公称压力：PN16，连接方式：对夹式，阀体材质：球墨铸铁，密封材质：EPDM，适用介质：冷/热水、乙二醇，介质温度：-10℃～+120℃， | 298.32 | 蝶阀
V8BFW16-065 | 公称通径：DN65，公称压力：PN16，连接方式：对夹式，阀体材质：球墨铸铁，密封材质：EPDM，适用介质：冷/热水、乙二醇，介质温度：-10℃～+120℃， | 340.13 | 蝶阀
V8BFW16-080 | 公称通径：DN80，公称压力：PN16，连接方式：对夹式，阀体材质：球墨铸铁，密封材质：EPDM，适用介质：冷/热水、乙二醇，介质温度：-10℃～+120℃， | 383.07 | 蝶阀
V8BFW16-100 | 公称通径：DN100，公称压力：PN16，连接方式：对夹式，阀体材质：球墨铸铁，密封材质：EPDM，适用介质：冷/热水、乙二醇，介质温度：-10℃～+120℃， | 442.96 | 蝶阀
V8BFW16-125 | 公称通径：DN125，公称压力：PN16，连接方式：对夹式，阀体材质：球墨铸铁，密封材质：EPDM，适用介质：冷/热水、乙二醇，介质温度：-10℃～+120℃， | 668.96 | 蝶阀
V8BFW16-150 | 公称通径：DN150，公称压力：PN16，连接方式：对夹式，阀体材质：球墨铸铁，密封材质：EPDM，适用介质：冷/热水、乙二醇，介质温度：-10℃～+120℃， | 727.72 | 蝶阀
V8BFW16-200 | 公称通径：DN200，公称压力：PN16，连接方式：对夹式，阀体材质：球墨铸铁，密封材质：EPDM，适用介质：冷/热水、乙二醇，介质温度：-10℃～+120℃， | 1335.66 | 蝶阀
V8BFW16-250 | 公称通径：DN250，公称压力：PN16，连接方式：对夹式，阀体材质：球墨铸铁，密封材质：EPDM，适用介质：冷/热水、乙二醇，介质温度：-10℃～+120℃， | 1949.25 | 蝶阀
V8BFW16-300 | 公称通径：DN300，公称压力：PN16，连接方式：对夹式，阀体材质：球墨铸铁，密封材质：EPDM，适用介质：冷/热水、乙二醇，介质温度：-10℃～+120℃， | 2689.4 | 蝶阀
V8BFW16-350 | 公称通径：DN350，公称压力：PN16，连接方式：对夹式，阀体材质：球墨铸铁，密封材质：EPDM，适用介质：冷/热水、乙二醇，介质温度：-10℃～+120℃， | 4687.24 | 蝶阀
V8BFW16-400 | 公称通径：DN400，公称压力：PN16，连接方式：对夹式，阀体材质：球墨铸铁，密封材质：EPDM，适用介质：冷/热水、乙二醇，介质温度：-10℃～+120℃， | 6552.87 | 蝶阀
V8BFW16-450 | 公称通径：DN450，公称压力：PN16，连接方式：对夹式，阀体材质：球墨铸铁，密封材质：EPDM，适用介质：冷/热水、乙二醇，介质温度：-10℃～+120℃， | 8852.42 | 蝶阀
V8BFW16-450 | 公称通径：DN450，公称压力：PN16，连接方式：对夹式，阀体材质：球墨铸铁，密封材质：EPDM，适用介质：冷/热水、乙二醇，介质温度：-10℃～+120℃， | 8852.42 | 蝶阀
V8BFW16-500 | 公称通径：DN500，公称压力：PN16，连接方式：对夹式，阀体材质：球墨铸铁，密封材质：EPDM，适用介质：冷/热水、乙二醇，介质温度：-10℃～+120℃， | 10657.03 | 蝶阀
V8BFW16-500 | 公称通径：DN500，公称压力：PN16，连接方式：对夹式，阀体材质：球墨铸铁，密封材质：EPDM，适用介质：冷/热水、乙二醇，介质温度：-10℃～+120℃， | 10657.03 | 蝶阀
V8BFW16-600 | 公称通径：DN600，公称压力：PN16，连接方式：对夹式，阀体材质：球墨铸铁，密封材质：EPDM，适用介质：冷/热水、乙二醇，介质温度：-10℃～+120℃， | 18049.49 | 蝶阀
V8BFW16-600 | 公称通径：DN600，公称压力：PN16，连接方式：对夹式，阀体材质：球墨铸铁，密封材质：EPDM，适用介质：冷/热水、乙二醇，介质温度：-10℃～+120℃， | 18049.49 | 蝶阀
V8BFW16-700 | 公称通径：DN700，公称压力：PN16，连接方式：对夹式，阀体材质：球墨铸铁，密封材质：EPDM，适用介质：冷/热水、乙二醇，介质温度：-10℃～+120℃， | 46698.38 | 蝶阀
V8BFW16-800 | 公称通径：DN800，公称压力：PN16，连接方式：对夹式，阀体材质：球墨铸铁，密封材质：EPDM，适用介质：冷/热水、乙二醇，介质温度：-10℃～+120℃， | 75309.98 | 蝶阀
CN4620A1001 | 额定扭矩：20Nm，供电电压：AC230V 50/60Hz，控制类型：浮点开关型，复位方式：非弹簧复位，断电状态：断电保位，运行角度：90°，防护等级：IP54，适配阀门：蝶阀/风阀， | 1399.1773 | 开关型执行器
CN4620A1001 | 额定扭矩：20Nm，供电电压：AC230V 50/60Hz，控制类型：浮点开关型，复位方式：非弹簧复位，断电状态：断电保位，运行角度：90°，防护等级：IP54，适配阀门：蝶阀/风阀， | 1399.1773 | 开关型执行器
CN4620A1001 | 额定扭矩：20Nm，供电电压：AC230V 50/60Hz，控制类型：浮点开关型，复位方式：非弹簧复位，断电状态：断电保位，运行角度：90°，防护等级：IP54，适配阀门：蝶阀/风阀， | 1714.7298 | 开关型执行器
NOM16H0050 | 额定扭矩：50Nm，供电电压：AC230V 50/60Hz，控制类型：开关型，复位方式：非弹簧复位，断电状态：断电保位，运行角度：90°，防护等级：IP54，适配阀门：V8BFW系列蝶阀， | 1786.4961 | 开关型执行器
NOM16H0050 | 额定扭矩：50Nm，供电电压：AC230V 50/60Hz，控制类型：开关型，复位方式：非弹簧复位，断电状态：断电保位，运行角度：90°，防护等级：IP54，适配阀门：V8BFW系列蝶阀， | 1786.4961 | 开关型执行器
NOM16H0050 | 额定扭矩：50Nm，供电电压：AC230V 50/60Hz，控制类型：开关型，复位方式：非弹簧复位，断电状态：断电保位，运行角度：90°，防护等级：IP54，适配阀门：V8BFW系列蝶阀， | 1786.4961 | 开关型执行器
NOM16H0050 | 额定扭矩：50Nm，供电电压：AC230V 50/60Hz，控制类型：开关型，复位方式：非弹簧复位，断电状态：断电保位，运行角度：90°，防护等级：IP54，适配阀门：V8BFW系列蝶阀， | 1786.4961 | 开关型执行器
NOM16H0080 | 额定扭矩：80Nm，供电电压：AC230V 50/60Hz，控制类型：开关型，复位方式：非弹簧复位，断电状态：断电保位，运行角度：90°，防护等级：IP54，适配阀门：V8BFW系列蝶阀， | 3419.267 | 开关型执行器
NOM16H0200 | 额定扭矩：200Nm，供电电压：AC230V 50/60Hz，控制类型：开关型，复位方式：非弹簧复位，断电状态：断电保位，运行角度：90°，防护等级：IP54，适配阀门：V8BFW系列蝶阀， | 4404.175 | 开关型执行器
NOM16H0200 | 额定扭矩：200Nm，供电电压：AC230V 50/60Hz，控制类型：开关型，复位方式：非弹簧复位，断电状态：断电保位，运行角度：90°，防护等级：IP54，适配阀门：V8BFW系列蝶阀， | 4404.175 | 开关型执行器
NOM16H0400 | 额定扭矩：400Nm，供电电压：AC230V 50/60Hz，控制类型：开关型，复位方式：非弹簧复位，断电状态：断电保位，运行角度：90°，防护等级：IP54，适配阀门：V8BFW系列蝶阀， | 5797.8831 | 开关型执行器
NOM16H0400 | 额定扭矩：400Nm，供电电压：AC230V 50/60Hz，控制类型：开关型，复位方式：非弹簧复位，断电状态：断电保位，运行角度：90°，防护等级：IP54，适配阀门：V8BFW系列蝶阀， | 5797.8831 | 开关型执行器
NOM16H0800 | 额定扭矩：800Nm，供电电压：AC230V 50/60Hz，控制类型：开关型，复位方式：非弹簧复位，断电状态：断电保位，运行角度：90°，防护等级：IP54，适配阀门：V8BFW系列蝶阀， | 7956.8159 | 开关型执行器
NOM16H1000 | 额定扭矩：1000Nm，供电电压：AC230V 50/60Hz，控制类型：开关型，复位方式：非弹簧复位，断电状态：断电保位，运行角度：90°，防护等级：IP54，适配阀门：V8BFW系列蝶阀， | 8690.7057 | 开关型执行器
NOM16H2000 | 额定扭矩：2000Nm，供电电压：AC230V 50/60Hz，控制类型：开关型，复位方式：非弹簧复位，断电状态：断电保位，运行角度：90°，防护等级：IP54，适配阀门：V8BFW系列蝶阀， | 13825.7421 | 开关型执行器
NOM16H2000N | 额定扭矩：2000Nm，供电电压：AC230V 50/60Hz，控制类型：开关型，复位方式：弹簧复位，断电状态：断电自动复位，运行角度：90°，防护等级：IP54，适配阀门：V8BFW系列蝶阀， | 13098.0786 | 开关型执行器
NOM16H2000 | 额定扭矩：2000Nm，供电电压：AC230V 50/60Hz，控制类型：开关型，复位方式：非弹簧复位，断电状态：断电保位，运行角度：90°，防护等级：IP54，适配阀门：V8BFW系列蝶阀， | 13825.7421 | 开关型执行器
NOM16H2000N | 额定扭矩：2000Nm，供电电压：AC230V 50/60Hz，控制类型：开关型，复位方式：弹簧复位，断电状态：断电自动复位，运行角度：90°，防护等级：IP54，适配阀门：V8BFW系列蝶阀， | 13098.0786 | 开关型执行器
NOM16H2000B | 额定扭矩：2000Nm，供电电压：AC230V 50/60Hz，控制类型：开关型，复位方式：非弹簧复位，断电状态：断电保位，运行角度：90°，防护等级：IP67，适配阀门：V8BFW系列蝶阀， | 13825.7421 | 开关型执行器
NOM16H2000BN | 额定扭矩：2000Nm，供电电压：AC230V 50/60Hz，控制类型：开关型，复位方式：弹簧复位，断电状态：断电自动复位，运行角度：90°，防护等级：IP67，适配阀门：V8BFW系列蝶阀， | 13098.0786 | 开关型执行器
NOM16H4000 | 额定扭矩：4000Nm，供电电压：AC230V 50/60Hz，控制类型：开关型，复位方式：非弹簧复位，断电状态：断电保位，运行角度：90°，防护等级：IP54，适配阀门：V8BFW系列蝶阀， | 19282.5912 | 开关型执行器
NOM16H5000 | 额定扭矩：5000Nm，供电电压：AC230V 50/60Hz，控制类型：开关型，复位方式：非弹簧复位，断电状态：断电保位，运行角度：90°，防护等级：IP54，适配阀门：V8BFW系列蝶阀， | 23972.0573 | 开关型执行器
CN7220A2007 | 额定扭矩：20Nm，供电电压：AC230V 50/60Hz，控制类型：浮点开关型，复位方式：非弹簧复位，断电状态：断电保位，运行角度：90°，防护等级：IP54，适配阀门：暖通蝶阀/风阀， | 1786.304 | 调节型执行器
CN7220A2007 | 额定扭矩：20Nm，供电电压：AC230V 50/60Hz，控制类型：浮点开关型，复位方式：非弹簧复位，断电状态：断电保位，运行角度：90°，防护等级：IP54，适配阀门：暖通蝶阀/风阀， | 1786.304 | 调节型执行器
CN7220A2007 | 额定扭矩：20Nm，供电电压：AC230V 50/60Hz，控制类型：浮点开关型，复位方式：非弹簧复位，断电状态：断电保位，运行角度：90°，防护等级：IP54，适配阀门：暖通蝶阀/风阀， | 1944.504 | 调节型执行器
NOM16H0050P | 额定扭矩：50Nm，供电电压：AC230V 50/60Hz，控制类型：模拟量调节型，控制信号：0-10V/4-20mA，复位方式：非弹簧复位，断电状态：断电保位，运行角度：90°，防护等级：IP54，适配阀门：V8BFW系列蝶阀， | 4504.293 | 调节型执行器
NOM16H0050P | 额定扭矩：50Nm，供电电压：AC230V 50/60Hz，控制类型：模拟量调节型，控制信号：0-10V/4-20mA，复位方式：非弹簧复位，断电状态：断电保位，运行角度：90°，防护等级：IP54，适配阀门：V8BFW系列蝶阀， | 4504.293 | 调节型执行器
NOM16H0050P | 额定扭矩：50Nm，供电电压：AC230V 50/60Hz，控制类型：模拟量调节型，控制信号：0-10V/4-20mA，复位方式：非弹簧复位，断电状态：断电保位，运行角度：90°，防护等级：IP54，适配阀门：V8BFW系列蝶阀， | 4504.293 | 调节型执行器
NOM16H0050P | 额定扭矩：50Nm，供电电压：AC230V 50/60Hz，控制类型：模拟量调节型，控制信号：0-10V/4-20mA，复位方式：非弹簧复位，断电状态：断电保位，运行角度：90°，防护等级：IP54，适配阀门：V8BFW系列蝶阀， | 4504.293 | 调节型执行器
NOM16H0080P | 额定扭矩：80Nm，供电电压：AC230V 50/60Hz，控制类型：模拟量调节型，控制信号：0-10V/4-20mA，复位方式：非弹簧复位，断电状态：断电保位，运行角度：90°，防护等级：IP54，适配阀门：V8BFW系列蝶阀， | 6243.8828 | 调节型执行器
NOM16H0200P | 额定扭矩：200Nm，供电电压：AC230V 50/60Hz，控制类型：模拟量调节型，控制信号：0-10V/4-20mA，复位方式：非弹簧复位，断电状态：断电保位，运行角度：90°，防护等级：IP54，适配阀门：V8BFW系列蝶阀， | 6987.2081 | 调节型执行器
NOM16H0200P | 额定扭矩：200Nm，供电电压：AC230V 50/60Hz，控制类型：模拟量调节型，控制信号：0-10V/4-20mA，复位方式：非弹簧复位，断电状态：断电保位，运行角度：90°，防护等级：IP54，适配阀门：V8BFW系列蝶阀， | 6987.2081 | 调节型执行器
NOM16H0400P | 额定扭矩：400Nm，供电电压：AC230V 50/60Hz，控制类型：模拟量调节型，控制信号：0-10V/4-20mA，复位方式：非弹簧复位，断电状态：断电保位，运行角度：90°，防护等级：IP54，适配阀门：V8BFW系列蝶阀， | 8297.2736 | 调节型执行器
NOM16H0400P | 额定扭矩：400Nm，供电电压：AC230V 50/60Hz，控制类型：模拟量调节型，控制信号：0-10V/4-20mA，复位方式：非弹簧复位，断电状态：断电保位，运行角度：90°，防护等级：IP54，适配阀门：V8BFW系列蝶阀， | 8297.2736 | 调节型执行器
NOM16H0800P | 额定扭矩：800Nm，供电电压：AC230V 50/60Hz，控制类型：模拟量调节型，控制信号：0-10V/4-20mA，复位方式：非弹簧复位，断电状态：断电保位，运行角度：90°，防护等级：IP54，适配阀门：V8BFW系列蝶阀， | 10852.4635 | 调节型执行器
NOM16H1000P | 额定扭矩：1000Nm，供电电压：AC230V 50/60Hz，控制类型：模拟量调节型，控制信号：0-10V/4-20mA，复位方式：非弹簧复位，断电状态：断电保位，运行角度：90°，防护等级：IP54，适配阀门：V8BFW系列蝶阀， | 11402.3893 | 调节型执行器
NOM16H2000P | 额定扭矩：2000Nm，供电电压：AC230V 50/60Hz，控制类型：模拟量调节型，控制信号：0-10V/4-20mA，复位方式：非弹簧复位，断电状态：断电保位，运行角度：90°，防护等级：IP54，适配阀门：V8BFW系列蝶阀， | 17096.3576 | 调节型执行器
NOM16H2000PN | 额定扭矩：2000Nm，供电电压：AC230V 50/60Hz，控制类型：模拟量调节型，控制信号：0-10V/4-20mA，复位方式：弹簧复位，断电状态：断电自动复位，运行角度：90°，防护等级：IP54，适配阀门：V8BFW系列蝶阀， | 16196.5386 | 调节型执行器
NOM16H2000P | 额定扭矩：2000Nm，供电电压：AC230V 50/60Hz，控制类型：模拟量调节型，控制信号：0-10V/4-20mA，复位方式：非弹簧复位，断电状态：断电保位，运行角度：90°，防护等级：IP54，适配阀门：V8BFW系列蝶阀， | 17096.3576 | 调节型执行器
NOM16H2000PN | 额定扭矩：2000Nm，供电电压：AC230V 50/60Hz，控制类型：模拟量调节型，控制信号：0-10V/4-20mA，复位方式：弹簧复位，断电状态：断电自动复位，运行角度：90°，防护等级：IP54，适配阀门：V8BFW系列蝶阀， | 16196.5386 | 调节型执行器
NOM16H2000PB | 额定扭矩：2000Nm，供电电压：AC230V 50/60Hz，控制类型：模拟量调节型，控制信号：0-10V/4-20mA，复位方式：非弹簧复位，断电状态：断电保位，运行角度：90°，防护等级：IP67，适配阀门：V8BFW系列蝶阀， | 17096.3576 | 调节型执行器
NOM16H2000PBN | 额定扭矩：2000Nm，供电电压：AC230V 50/60Hz，控制类型：模拟量调节型，控制信号：0-10V/4-20mA，复位方式：弹簧复位，断电状态：断电自动复位，运行角度：90°，防护等级：IP67，适配阀门：V8BFW系列蝶阀， | 16196.5386 | 调节型执行器
NOM16H4000P | 额定扭矩：4000Nm，供电电压：AC230V 50/60Hz，控制类型：模拟量调节型，控制信号：0-10V/4-20mA，复位方式：非弹簧复位，断电状态：断电保位，运行角度：90°，防护等级：IP54，适配阀门：V8BFW系列蝶阀， | 23083.414 | 调节型执行器
NOM16H5000P | 额定扭矩：5000Nm，供电电压：AC230V 50/60Hz，控制类型：模拟量调节型，控制信号：0-10V/4-20mA，复位方式：非弹簧复位，断电状态：断电保位，运行角度：90°，防护等级：IP54，适配阀门：V8BFW系列蝶阀， | 28337.4733 | 调节型执行器
V8BFW16-050+CN4620A1001+V8BF-CN |  | 1697.4973 | 蝶阀+开关型执行器
V8BFW16-065+CN4620A1001+V8BF-CN |  | 1739.3073 | 蝶阀+开关型执行器
V8BFW16-080+CN4634A1001+V8BF-CN |  | 2097.7998 | 蝶阀+开关型执行器
V8BFW16-050+NOM16H0050 |  | 2084.8161 | 蝶阀+开关型执行器
V8BFW16-065+NOM16H0050 |  | 2126.6261 | 蝶阀+开关型执行器
V8BFW16-080+NOM16H0050 |  | 2169.5661 | 蝶阀+开关型执行器
V8BFW16-100+NOM16H0050 |  | 2229.4561 | 蝶阀+开关型执行器
V8BFW16-125+NOM16H0080 |  | 4088.227 | 蝶阀+开关型执行器
V8BFW16-150+NOM16H0200 |  | 5131.895 | 蝶阀+开关型执行器
V8BFW16-200+NOM16H0200 |  | 5739.835 | 蝶阀+开关型执行器
V8BFW16-250+NOM16H0400 |  | 7747.1331 | 蝶阀+开关型执行器
V8BFW16-300+NOM16H0400 |  | 8487.2831 | 蝶阀+开关型执行器
V8BFW16-350+NOM16H0800 |  | 12644.0559 | 蝶阀+开关型执行器
V8BFW16-400+NOM16H1000 |  | 15243.5757 | 蝶阀+开关型执行器
V8BFW16-450+NOM16H2000 |  | 22678.1621 | 蝶阀+开关型执行器
V8BFW16-450+NOM16H2000N |  | 21950.4986 | 蝶阀+开关型执行器
V8BFW16-500+NOM16H2000 |  | 24482.7721 | 蝶阀+开关型执行器
V8BFW16-500+NOM16H2000N |  | 23755.1086 | 蝶阀+开关型执行器
V8BFW16-600+NOM16H2000B |  | 31875.2321 | 蝶阀+开关型执行器
V8BFW16-600+NOM16H2000BN |  | 31147.5686 | 蝶阀+开关型执行器
V8BFW16-700+NOM16H4000 |  | 65980.9712 | 蝶阀+开关型执行器
V8BFW16-800+NOM16H5000 |  | 99282.0373 | 蝶阀+开关型执行器
V8BFW16-050+CN7220A2007+V8BF-CN |  | 2084.624 | 蝶阀+调节型执行器
V8BFW16-065+CN7220A2007+V8BF-CN |  | 2126.434 | 蝶阀+调节型执行器
V8BFW16-080+CN7234A2008+V8BF-CN |  | 2327.574 | 蝶阀+调节型执行器
V8BFW16-050+NOM16H0050P |  | 4802.613 | 蝶阀+调节型执行器
V8BFW16-065+NOM16H0050P |  | 4844.423 | 蝶阀+调节型执行器
V8BFW16-080+NOM16H0050P |  | 4887.363 | 蝶阀+调节型执行器
V8BFW16-100+NOM16H0050P |  | 4947.253 | 蝶阀+调节型执行器
V8BFW16-125+NOM16H0080P |  | 6912.8428 | 蝶阀+调节型执行器
V8BFW16-150+NOM16H0200P |  | 7714.9281 | 蝶阀+调节型执行器
V8BFW16-200+NOM16H0200P |  | 8322.8681 | 蝶阀+调节型执行器
V8BFW16-250+NOM16H0400P |  | 10246.5236 | 蝶阀+调节型执行器
V8BFW16-300+NOM16H0400P |  | 10986.6736 | 蝶阀+调节型执行器
V8BFW16-350+NOM16H0800P |  | 15539.7035 | 蝶阀+调节型执行器
V8BFW16-400+NOM16H1000P |  | 17955.2593 | 蝶阀+调节型执行器
V8BFW16-450+NOM16H2000P |  | 25948.7776 | 蝶阀+调节型执行器
V8BFW16-450+NOM16H2000PN |  | 25048.9586 | 蝶阀+调节型执行器
V8BFW16-500+NOM16H2000P |  | 27753.3876 | 蝶阀+调节型执行器
V8BFW16-500+NOM16H2000PN |  | 26853.5686 | 蝶阀+调节型执行器
V8BFW16-600+NOM16H2000PB |  | 35145.8476 | 蝶阀+调节型执行器
V8BFW16-600+NOM16H2000PBN |  | 34246.0286 | 蝶阀+调节型执行器
V8BFW16-700+NOM16H4000P |  | 69781.794 | 蝶阀+调节型执行器
V8BFW16-800+NOM16H5000P |  | 103647.4533 | 蝶阀+调节型执行器
V8BFW16-050-2 | 公称通径：DN50，公称压力：PN16，连接方式：对夹式，阀体材质：球墨铸铁（阀板不锈钢），密封材质：EPDM，适用介质：冷/热水、乙二醇溶液，介质温度：-10℃~+120℃， | 366.12 | 蝶阀
V8BFW16-065-2 | 公称通径：DN65，公称压力：PN16，连接方式：对夹式，阀体材质：球墨铸铁（阀板不锈钢），密封材质：EPDM，适用介质：冷/热水、乙二醇溶液，介质温度：-10℃~+120℃， | 411.32 | 蝶阀
V8BFW16-080-2 | 公称通径：DN80，公称压力：PN16，连接方式：对夹式，阀体材质：球墨铸铁（阀板不锈钢），密封材质：EPDM，适用介质：冷/热水、乙二醇溶液，介质温度：-10℃~+120℃， | 464.43 | 蝶阀
V8BFW16-100-2 | 公称通径：DN100，公称压力：PN16，连接方式：对夹式，阀体材质：球墨铸铁（阀板不锈钢），密封材质：EPDM，适用介质：冷/热水、乙二醇溶液，介质温度：-10℃~+120℃， | 580.82 | 蝶阀
V8BFW16-125-2 | 公称通径：DN125，公称压力：PN16，连接方式：对夹式，阀体材质：球墨铸铁（阀板不锈钢），密封材质：EPDM，适用介质：冷/热水、乙二醇溶液，介质温度：-10℃~+120℃， | 866.71 | 蝶阀
V8BFW16-150-2 | 公称通径：DN150，公称压力：PN16，连接方式：对夹式，阀体材质：球墨铸铁（阀板不锈钢），密封材质：EPDM，适用介质：冷/热水、乙二醇溶液，介质温度：-10℃~+120℃， | 1026.04 | 蝶阀
V8BFW16-200-2 | 公称通径：DN200，公称压力：PN16，连接方式：对夹式，阀体材质：球墨铸铁（阀板不锈钢），密封材质：EPDM，适用介质：冷/热水、乙二醇溶液，介质温度：-10℃~+120℃， | 1857.72 | 蝶阀
V8BFW16-250-2 | 公称通径：DN250，公称压力：PN16，连接方式：对夹式，阀体材质：球墨铸铁（阀板不锈钢），密封材质：EPDM，适用介质：冷/热水、乙二醇溶液，介质温度：-10℃~+120℃， | 3008.06 | 蝶阀
V8BFW16-300-2 | 公称通径：DN300，公称压力：PN16，连接方式：对夹式，阀体材质：球墨铸铁（阀板不锈钢），密封材质：EPDM，适用介质：冷/热水、乙二醇溶液，介质温度：-10℃~+120℃， | 4386.66 | 蝶阀
V8BFW16-350-2 | 公称通径：DN350，公称压力：PN16，连接方式：对夹式，阀体材质：球墨铸铁（阀板不锈钢），密封材质：EPDM，适用介质：冷/热水、乙二醇溶液，介质温度：-10℃~+120℃， | 6478.29 | 蝶阀
V8BFW16-400-2 | 公称通径：DN400，公称压力：PN16，连接方式：对夹式，阀体材质：球墨铸铁（阀板不锈钢），密封材质：EPDM，适用介质：冷/热水、乙二醇溶液，介质温度：-10℃~+120℃， | 8703.26 | 蝶阀
V8BFW16-450-2 | 公称通径：DN450，公称压力：PN16，连接方式：对夹式，阀体材质：球墨铸铁（阀板不锈钢），密封材质：EPDM，适用介质：冷/热水、乙二醇溶液，介质温度：-10℃~+120℃， | 11824.32 | 蝶阀
V8BFW16-500-2 | 公称通径：DN500，公称压力：PN16，连接方式：对夹式，阀体材质：球墨铸铁（阀板不锈钢），密封材质：EPDM，适用介质：冷/热水、乙二醇溶液，介质温度：-10℃~+120℃， | 15100.19 | 蝶阀
V8BFW16-600-2 | 公称通径：DN600，公称压力：PN16，连接方式：对夹式，阀体材质：球墨铸铁（阀板不锈钢），密封材质：EPDM，适用介质：冷/热水、乙二醇溶液，介质温度：-10℃~+120℃， | 25157.19 | 蝶阀
NOM16H0050 | 额定扭矩：50Nm，供电电压：AC230V 50/60Hz，控制类型：开关型，复位方式：非弹簧复位，断电状态：断电保位，运行角度：90°，防护等级：IP54，适配阀体：V8BFW系列蝶阀， | 1786.4961 | 开关型执行器
NOM16H0050 | 额定扭矩：50Nm，供电电压：AC230V 50/60Hz，控制类型：开关型，复位方式：非弹簧复位，断电状态：断电保位，运行角度：90°，防护等级：IP54，适配阀体：V8BFW系列蝶阀， | 1786.4961 | 开关型执行器
NOM16H0050 | 额定扭矩：50Nm，供电电压：AC230V 50/60Hz，控制类型：开关型，复位方式：非弹簧复位，断电状态：断电保位，运行角度：90°，防护等级：IP54，适配阀体：V8BFW系列蝶阀， | 1786.4961 | 开关型执行器
NOM16H0050 | 额定扭矩：50Nm，供电电压：AC230V 50/60Hz，控制类型：开关型，复位方式：非弹簧复位，断电状态：断电保位，运行角度：90°，防护等级：IP54，适配阀体：V8BFW系列蝶阀， | 1786.4961 | 开关型执行器
NOM16H0080 | 额定扭矩：80Nm，供电电压：AC230V 50/60Hz，控制类型：开关型，复位方式：非弹簧复位，断电状态：断电保位，运行角度：90°，防护等级：IP54，适配阀体：V8BFW系列蝶阀， | 3419.267 | 开关型执行器
NOM16H0200 | 额定扭矩：200Nm，供电电压：AC230V 50/60Hz，控制类型：开关型，复位方式：非弹簧复位，断电状态：断电保位，运行角度：90°，防护等级：IP54，适配阀体：V8BFW系列蝶阀， | 4404.175 | 开关型执行器
NOM16H0200 | 额定扭矩：200Nm，供电电压：AC230V 50/60Hz，控制类型：开关型，复位方式：非弹簧复位，断电状态：断电保位，运行角度：90°，防护等级：IP54，适配阀体：V8BFW系列蝶阀， | 4404.175 | 开关型执行器
NOM16H0400 | 额定扭矩：400Nm，供电电压：AC230V 50/60Hz，控制类型：开关型，复位方式：非弹簧复位，断电状态：断电保位，运行角度：90°，防护等级：IP54，适配阀体：V8BFW系列蝶阀， | 5797.8831 | 开关型执行器
NOM16H0400 | 额定扭矩：400Nm，供电电压：AC230V 50/60Hz，控制类型：开关型，复位方式：非弹簧复位，断电状态：断电保位，运行角度：90°，防护等级：IP54，适配阀体：V8BFW系列蝶阀， | 5797.8831 | 开关型执行器
NOM16H0800 | 额定扭矩：800Nm，供电电压：AC230V 50/60Hz，控制类型：开关型，复位方式：非弹簧复位，断电状态：断电保位，运行角度：90°，防护等级：IP54，适配阀体：V8BFW系列蝶阀， | 7956.8159 | 开关型执行器
NOM16H1000 | 额定扭矩：1000Nm，供电电压：AC230V 50/60Hz，控制类型：开关型，复位方式：非弹簧复位，断电状态：断电保位，运行角度：90°，防护等级：IP54，适配阀体：V8BFW系列蝶阀， | 8690.7057 | 开关型执行器
NOM16H2000 | 额定扭矩：2000Nm，供电电压：AC230V 50/60Hz，控制类型：开关型，复位方式：非弹簧复位，断电状态：断电保位，运行角度：90°，防护等级：IP54，适配阀体：V8BFW系列蝶阀， | 13825.7421 | 开关型执行器
NOM16H2000 | 额定扭矩：2000Nm，供电电压：AC230V 50/60Hz，控制类型：开关型，复位方式：非弹簧复位，断电状态：断电保位，运行角度：90°，防护等级：IP54，适配阀体：V8BFW系列蝶阀， | 13825.7421 | 开关型执行器
NOM16H2000B | 额定扭矩：2000Nm，供电电压：AC230V 50/60Hz，控制类型：开关型，复位方式：非弹簧复位，断电状态：断电保位，运行角度：90°，防护等级：IP67，适配阀体：V8BFW系列蝶阀， | 13825.7421 | 开关型执行器
NOM16H0050P | 额定扭矩：50Nm，供电电压：AC230V 50/60Hz，控制类型：调节型，控制信号：0-10V/4-20mA，复位方式：非弹簧复位，断电状态：断电保位，运行角度：90°，防护等级：IP54，适配阀体：V8BFW系列蝶阀， | 4504.293 | 调节型执行器
NOM16H0050P | 额定扭矩：50Nm，供电电压：AC230V 50/60Hz，控制类型：调节型，控制信号：0-10V/4-20mA，复位方式：非弹簧复位，断电状态：断电保位，运行角度：90°，防护等级：IP54，适配阀体：V8BFW系列蝶阀， | 4504.293 | 调节型执行器
NOM16H0050P | 额定扭矩：50Nm，供电电压：AC230V 50/60Hz，控制类型：调节型，控制信号：0-10V/4-20mA，复位方式：非弹簧复位，断电状态：断电保位，运行角度：90°，防护等级：IP54，适配阀体：V8BFW系列蝶阀， | 4504.293 | 调节型执行器
NOM16H0050P | 额定扭矩：50Nm，供电电压：AC230V 50/60Hz，控制类型：调节型，控制信号：0-10V/4-20mA，复位方式：非弹簧复位，断电状态：断电保位，运行角度：90°，防护等级：IP54，适配阀体：V8BFW系列蝶阀， | 4504.293 | 调节型执行器
NOM16H0080P | 额定扭矩：80Nm，供电电压：AC230V 50/60Hz，控制类型：调节型，控制信号：0-10V/4-20mA，复位方式：非弹簧复位，断电状态：断电保位，运行角度：90°，防护等级：IP54，适配阀体：V8BFW系列蝶阀， | 6243.8828 | 调节型执行器
NOM16H0200P | 额定扭矩：200Nm，供电电压：AC230V 50/60Hz，控制类型：调节型，控制信号：0-10V/4-20mA，复位方式：非弹簧复位，断电状态：断电保位，运行角度：90°，防护等级：IP54，适配阀体：V8BFW系列蝶阀， | 6987.2081 | 调节型执行器
NOM16H0200P | 额定扭矩：200Nm，供电电压：AC230V 50/60Hz，控制类型：调节型，控制信号：0-10V/4-20mA，复位方式：非弹簧复位，断电状态：断电保位，运行角度：90°，防护等级：IP54，适配阀体：V8BFW系列蝶阀， | 6987.2081 | 调节型执行器
NOM16H0400P | 额定扭矩：400Nm，供电电压：AC230V 50/60Hz，控制类型：调节型，控制信号：0-10V/4-20mA，复位方式：非弹簧复位，断电状态：断电保位，运行角度：90°，防护等级：IP54，适配阀体：V8BFW系列蝶阀， | 8297.2736 | 调节型执行器
NOM16H0400P | 额定扭矩：400Nm，供电电压：AC230V 50/60Hz，控制类型：调节型，控制信号：0-10V/4-20mA，复位方式：非弹簧复位，断电状态：断电保位，运行角度：90°，防护等级：IP54，适配阀体：V8BFW系列蝶阀， | 8297.2736 | 调节型执行器
NOM16H0800P | 额定扭矩：800Nm，供电电压：AC230V 50/60Hz，控制类型：调节型，控制信号：0-10V/4-20mA，复位方式：非弹簧复位，断电状态：断电保位，运行角度：90°，防护等级：IP54，适配阀体：V8BFW系列蝶阀， | 10852.4635 | 调节型执行器
NOM16H1000P | 额定扭矩：1000Nm，供电电压：AC230V 50/60Hz，控制类型：调节型，控制信号：0-10V/4-20mA，复位方式：非弹簧复位，断电状态：断电保位，运行角度：90°，防护等级：IP54，适配阀体：V8BFW系列蝶阀， | 11402.3893 | 调节型执行器
NOM16H2000P | 额定扭矩：2000Nm，供电电压：AC230V 50/60Hz，控制类型：调节型，控制信号：0-10V/4-20mA，复位方式：非弹簧复位，断电状态：断电保位，运行角度：90°，防护等级：IP54，适配阀体：V8BFW系列蝶阀， | 17096.3576 | 调节型执行器
NOM16H2000P | 额定扭矩：2000Nm，供电电压：AC230V 50/60Hz，控制类型：调节型，控制信号：0-10V/4-20mA，复位方式：非弹簧复位，断电状态：断电保位，运行角度：90°，防护等级：IP54，适配阀体：V8BFW系列蝶阀， | 17096.3576 | 调节型执行器
NOM16H2000PB | 额定扭矩：2000Nm，供电电压：AC230V 50/60Hz，控制类型：调节型，控制信号：0-10V/4-20mA，复位方式：非弹簧复位，断电状态：断电保位，运行角度：90°，防护等级：IP67，适配阀体：V8BFW系列蝶阀， | 17096.3576 | 调节型执行器
V8BFW16-050-2+NOM16H0050 |  | 2152.6161 | 蝶阀+开关型执行器
V8BFW16-065-2+NOM16H0050 |  | 2197.8161 | 蝶阀+开关型执行器
V8BFW16-080-2+NOM16H0050 |  | 2250.9261 | 蝶阀+开关型执行器
V8BFW16-100-2+NOM16H0050 |  | 2367.3161 | 蝶阀+开关型执行器
V8BFW16-125-2+NOM16H0080 |  | 4285.977 | 蝶阀+开关型执行器
V8BFW16-150-2+NOM16H0200 |  | 5430.215 | 蝶阀+开关型执行器
V8BFW16-200-2+NOM16H0200 |  | 6261.895 | 蝶阀+开关型执行器
V8BFW16-250-2+NOM16H0400 |  | 8805.9431 | 蝶阀+开关型执行器
V8BFW16-300-2+NOM16H0400 |  | 10184.5431 | 蝶阀+开关型执行器
V8BFW16-350-2+NOM16H0800 |  | 14435.1059 | 蝶阀+开关型执行器
V8BFW16-400-2+NOM16H1000 |  | 17393.9657 | 蝶阀+开关型执行器
V8BFW16-450-2+NOM16H2000 |  | 25650.0621 | 蝶阀+开关型执行器
V8BFW16-500-2+NOM16H2000 |  | 28925.9321 | 蝶阀+开关型执行器
V8BFW16-600-2+NOM16H2000B |  | 38982.9321 | 蝶阀+开关型执行器
V8BFW16-050-2+NOM16H0050P |  | 4870.413 | 蝶阀+调节型执行器
V8BFW16-065-2+NOM16H0050P |  | 4915.613 | 蝶阀+调节型执行器
V8BFW16-080-2+NOM16H0050P |  | 4968.723 | 蝶阀+调节型执行器
V8BFW16-100-2+NOM16H0050P |  | 5085.113 | 蝶阀+调节型执行器
V8BFW16-125-2+NOM16H0080P |  | 7110.5928 | 蝶阀+调节型执行器
V8BFW16-150-2+NOM16H0200P |  | 8013.2481 | 蝶阀+调节型执行器
V8BFW16-200-2+NOM16H0200P |  | 8844.9281 | 蝶阀+调节型执行器
V8BFW16-250-2+NOM16H0400P |  | 11305.3336 | 蝶阀+调节型执行器
V8BFW16-300-2+NOM16H0400P |  | 12683.9336 | 蝶阀+调节型执行器
V8BFW16-350-2+NOM16H0800P |  | 17330.7535 | 蝶阀+调节型执行器
V8BFW16-400-2+NOM16H1000P |  | 20105.6493 | 蝶阀+调节型执行器
V8BFW16-450-2+NOM16H2000P |  | 28920.6776 | 蝶阀+调节型执行器
V8BFW16-500-2+NOM16H2000P |  | 32196.5476 | 蝶阀+调节型执行器
V8BFW16-600-2+NOM16H2000PB |  | 42253.5476 | 蝶阀+调节型执行器
V8BFW16S-050 | 公称通径：DN50，公称压力：PN16，连接方式：对夹式，阀体材质：不锈钢，密封材质：EPDM，适用介质：冷/热水、乙二醇，介质温度：-10℃～+120℃， | 1415.89 | 蝶阀
V8BFW16S-065 | 公称通径：DN65，公称压力：PN16，连接方式：对夹式，阀体材质：不锈钢，密封材质：EPDM，适用介质：冷/热水、乙二醇，介质温度：-10℃～+120℃， | 1620.42 | 蝶阀
V8BFW16S-080 | 公称通径：DN80，公称压力：PN16，连接方式：对夹式，阀体材质：不锈钢，密封材质：EPDM，适用介质：冷/热水、乙二醇，介质温度：-10℃～+120℃， | 1726.64 | 蝶阀
V8BFW16S-100 | 公称通径：DN100，公称压力：PN16，连接方式：对夹式，阀体材质：不锈钢，密封材质：EPDM，适用介质：冷/热水、乙二醇，介质温度：-10℃～+120℃， | 2237.4 | 蝶阀
V8BFW16S-125 | 公称通径：DN125，公称压力：PN16，连接方式：对夹式，阀体材质：不锈钢，密封材质：EPDM，适用介质：冷/热水、乙二醇，介质温度：-10℃～+120℃， | 3166.26 | 蝶阀
V8BFW16S-150 | 公称通径：DN150，公称压力：PN16，连接方式：对夹式，阀体材质：不锈钢，密封材质：EPDM，适用介质：冷/热水、乙二醇，介质温度：-10℃～+120℃， | 3471.36 | 蝶阀
V8BFW16S-200 | 公称通径：DN200，公称压力：PN16，连接方式：对夹式，阀体材质：不锈钢，密封材质：EPDM，适用介质：冷/热水、乙二醇，介质温度：-10℃～+120℃， | 5668.08 | 蝶阀
V8BFW16S-250 | 公称通径：DN250，公称压力：PN16，连接方式：对夹式，阀体材质：不锈钢，密封材质：EPDM，适用介质：冷/热水、乙二醇，介质温度：-10℃～+120℃， | 9252.44 | 蝶阀
V8BFW16S-300 | 公称通径：DN300，公称压力：PN16，连接方式：对夹式，阀体材质：不锈钢，密封材质：EPDM，适用介质：冷/热水、乙二醇，介质温度：-10℃～+120℃， | 12442.43 | 蝶阀
V8BFW16S-350 | 公称通径：DN350，公称压力：PN16，连接方式：对夹式，阀体材质：不锈钢，密封材质：EPDM，适用介质：冷/热水、乙二醇，介质温度：-10℃～+120℃， | 23479.14 | 蝶阀
V8BFW16S-400 | 公称通径：DN400，公称压力：PN16，连接方式：对夹式，阀体材质：不锈钢，密封材质：EPDM，适用介质：冷/热水、乙二醇，介质温度：-10℃～+120℃， | 31521.35 | 蝶阀
V8BFW16S-450 | 公称通径：DN450，公称压力：PN16，连接方式：对夹式，阀体材质：不锈钢，密封材质：EPDM，适用介质：冷/热水、乙二醇，介质温度：-10℃～+120℃， | 40852.89 | 蝶阀
V8BFW16S-500 | 公称通径：DN500，公称压力：PN16，连接方式：对夹式，阀体材质：不锈钢，密封材质：EPDM，适用介质：冷/热水、乙二醇，介质温度：-10℃～+120℃， | 47518.3871 | 蝶阀
V8BFW16S-600 | 公称通径：DN600，公称压力：PN16，连接方式：对夹式，阀体材质：不锈钢，密封材质：EPDM，适用介质：冷/热水、乙二醇，介质温度：-10℃～+120℃， | 87951.5386 | 蝶阀
V8BFW16S-700 | 公称通径：DN700，公称压力：PN16，连接方式：对夹式，阀体材质：不锈钢，密封材质：EPDM，适用介质：冷/热水、乙二醇，介质温度：-10℃～+120℃， | 121849.9227 | 蝶阀
V8BFW16S-800 | 公称通径：DN800，公称压力：PN16，连接方式：对夹式，阀体材质：不锈钢，密封材质：EPDM，适用介质：冷/热水、乙二醇，介质温度：-10℃～+120℃， | 170589.8963 | 蝶阀
CN4620A1001+V8BF-CN | 额定扭矩：20Nm，供电电压：AC230V 50/60Hz，控制类型：浮点开关型，复位方式：非弹簧复位，断电状态：断电保位，运行角度：90°，防护等级：IP54，适配阀体：V8BF系列对夹蝶阀， | 1399.1773 | 蝶阀
CN4620A1001+V8BF-CN | 额定扭矩：20Nm，供电电压：AC230V 50/60Hz，控制类型：浮点开关型，复位方式：非弹簧复位，断电状态：断电保位，运行角度：90°，防护等级：IP54，适配阀体：V8BF系列对夹蝶阀， | 1399.1773 | 蝶阀
CN4634A1001+V8BF-CN | 额定扭矩：34Nm，供电电压：AC230V 50/60Hz，控制类型：浮点开关型，复位方式：非弹簧复位，断电状态：断电保位，运行角度：90°，防护等级：IP54，适配阀体：V8BF系列对夹蝶阀， | 1714.7298 | 蝶阀
NOM16H0050 | 额定扭矩：50Nm，供电电压：AC230V 50/60Hz，控制类型：开关型，复位方式：非弹簧复位，断电状态：断电保位，运行角度：90°，防护等级：IP54，适配阀体：V8BFW系列蝶阀， | 1786.4961 | 开关型执行器
NOM16H0050 | 额定扭矩：50Nm，供电电压：AC230V 50/60Hz，控制类型：开关型，复位方式：非弹簧复位，断电状态：断电保位，运行角度：90°，防护等级：IP54，适配阀体：V8BFW系列蝶阀， | 1786.4961 | 开关型执行器
NOM16H0050 | 额定扭矩：50Nm，供电电压：AC230V 50/60Hz，控制类型：开关型，复位方式：非弹簧复位，断电状态：断电保位，运行角度：90°，防护等级：IP54，适配阀体：V8BFW系列蝶阀， | 1786.4961 | 开关型执行器
NOM16H0050 | 额定扭矩：50Nm，供电电压：AC230V 50/60Hz，控制类型：开关型，复位方式：非弹簧复位，断电状态：断电保位，运行角度：90°，防护等级：IP54，适配阀体：V8BFW系列蝶阀， | 1786.4961 | 开关型执行器
NOM16H0080 | 额定扭矩：80Nm，供电电压：AC230V 50/60Hz，控制类型：开关型，复位方式：非弹簧复位，断电状态：断电保位，运行角度：90°，防护等级：IP54，适配阀体：V8BFW系列蝶阀， | 3419.267 | 开关型执行器
NOM16H0200 | 额定扭矩：200Nm，供电电压：AC230V 50/60Hz，控制类型：开关型，复位方式：非弹簧复位，断电状态：断电保位，运行角度：90°，防护等级：IP54，适配阀体：V8BFW系列蝶阀， | 4404.175 | 开关型执行器
NOM16H0200 | 额定扭矩：200Nm，供电电压：AC230V 50/60Hz，控制类型：开关型，复位方式：非弹簧复位，断电状态：断电保位，运行角度：90°，防护等级：IP54，适配阀体：V8BFW系列蝶阀， | 4404.175 | 开关型执行器
NOM16H0400 | 额定扭矩：400Nm，供电电压：AC230V 50/60Hz，控制类型：开关型，复位方式：非弹簧复位，断电状态：断电保位，运行角度：90°，防护等级：IP54，适配阀体：V8BFW系列蝶阀， | 5797.8831 | 开关型执行器
NOM16H0400 | 额定扭矩：400Nm，供电电压：AC230V 50/60Hz，控制类型：开关型，复位方式：非弹簧复位，断电状态：断电保位，运行角度：90°，防护等级：IP54，适配阀体：V8BFW系列蝶阀， | 5797.8831 | 开关型执行器
NOM16H0800 | 额定扭矩：800Nm，供电电压：AC230V 50/60Hz，控制类型：开关型，复位方式：非弹簧复位，断电状态：断电保位，运行角度：90°，防护等级：IP54，适配阀体：V8BFW系列蝶阀， | 7956.8159 | 开关型执行器
NOM16H1000 | 额定扭矩：1000Nm，供电电压：AC230V 50/60Hz，控制类型：开关型，复位方式：非弹簧复位，断电状态：断电保位，运行角度：90°，防护等级：IP54，适配阀体：V8BFW系列蝶阀， | 8690.7057 | 开关型执行器
NOM16H2000 | 额定扭矩：2000Nm，供电电压：AC230V 50/60Hz，控制类型：开关型，复位方式：非弹簧复位，断电状态：断电保位，运行角度：90°，防护等级：IP54，适配阀体：V8BFW系列蝶阀， | 13825.7421 | 开关型执行器
NOM16H2000 | 额定扭矩：2000Nm，供电电压：AC230V 50/60Hz，控制类型：开关型，复位方式：非弹簧复位，断电状态：断电保位，运行角度：90°，防护等级：IP54，适配阀体：V8BFW系列蝶阀， | 13825.7421 | 开关型执行器
NOM16H2000B | 额定扭矩：2000Nm，供电电压：AC230V 50/60Hz，控制类型：开关型，复位方式：非弹簧复位，断电状态：断电保位，运行角度：90°，防护等级：IP67，适配阀体：V8BFW系列蝶阀， | 13825.7421 | 开关型执行器
NOM16H4000 | 额定扭矩：4000Nm，供电电压：AC230V 50/60Hz，控制类型：开关型，复位方式：非弹簧复位，断电状态：断电保位，运行角度：90°，防护等级：IP54，适配阀体：V8BFW系列蝶阀， | 19282.5912 | 开关型执行器
NOM16H5000 | 额定扭矩：5000Nm，供电电压：AC230V 50/60Hz，控制类型：开关型，复位方式：非弹簧复位，断电状态：断电保位，运行角度：90°，防护等级：IP54，适配阀体：V8BFW系列蝶阀， | 23972.0573 | 开关型执行器
CN7220A2007+V8BF-CN | 额定扭矩：20Nm，供电电压：AC230V 50/60Hz，控制类型：浮点开关型，复位方式：非弹簧复位，断电状态：断电保位，运行角度：90°，防护等级：IP54，适配阀体：V8BF系列对夹蝶阀， | 1786.304 | 调节型执行器
CN7220A2007+V8BF-CN | 额定扭矩：20Nm，供电电压：AC230V 50/60Hz，控制类型：浮点开关型，复位方式：非弹簧复位，断电状态：断电保位，运行角度：90°，防护等级：IP54，适配阀体：V8BF系列对夹蝶阀， | 1786.304 | 调节型执行器
CN7234A2008+V8BF-CN | 额定扭矩：34Nm，供电电压：AC230V 50/60Hz，控制类型：浮点开关型，复位方式：非弹簧复位，断电状态：断电保位，运行角度：90°，防护等级：IP54，适配阀体：V8BF系列对夹蝶阀， | 1944.504 | 调节型执行器
NOM16H0050P | 额定扭矩：50Nm，供电电压：AC230V 50/60Hz，控制类型：调节型，控制信号：0-10V/4-20mA，复位方式：非弹簧复位，断电状态：断电保位，运行角度：90°，防护等级：IP54，适配阀体：V8BFW系列蝶阀， | 4504.293 | 调节型执行器
NOM16H0050P | 额定扭矩：50Nm，供电电压：AC230V 50/60Hz，控制类型：调节型，控制信号：0-10V/4-20mA，复位方式：非弹簧复位，断电状态：断电保位，运行角度：90°，防护等级：IP54，适配阀体：V8BFW系列蝶阀， | 4504.293 | 调节型执行器
NOM16H0050P | 额定扭矩：50Nm，供电电压：AC230V 50/60Hz，控制类型：调节型，控制信号：0-10V/4-20mA，复位方式：非弹簧复位，断电状态：断电保位，运行角度：90°，防护等级：IP54，适配阀体：V8BFW系列蝶阀， | 4504.293 | 调节型执行器
NOM16H0050P | 额定扭矩：50Nm，供电电压：AC230V 50/60Hz，控制类型：调节型，控制信号：0-10V/4-20mA，复位方式：非弹簧复位，断电状态：断电保位，运行角度：90°，防护等级：IP54，适配阀体：V8BFW系列蝶阀， | 4504.293 | 调节型执行器
NOM16H0080P | 额定扭矩：80Nm，供电电压：AC230V 50/60Hz，控制类型：调节型，控制信号：0-10V/4-20mA，复位方式：非弹簧复位，断电状态：断电保位，运行角度：90°，防护等级：IP54，适配阀体：V8BFW系列蝶阀， | 6243.8828 | 调节型执行器
NOM16H0200P | 额定扭矩：200Nm，供电电压：AC230V 50/60Hz，控制类型：调节型，控制信号：0-10V/4-20mA，复位方式：非弹簧复位，断电状态：断电保位，运行角度：90°，防护等级：IP54，适配阀体：V8BFW系列蝶阀， | 6987.2081 | 调节型执行器
NOM16H0200P | 额定扭矩：200Nm，供电电压：AC230V 50/60Hz，控制类型：调节型，控制信号：0-10V/4-20mA，复位方式：非弹簧复位，断电状态：断电保位，运行角度：90°，防护等级：IP54，适配阀体：V8BFW系列蝶阀， | 6987.2081 | 调节型执行器
NOM16H0400P | 额定扭矩：400Nm，供电电压：AC230V 50/60Hz，控制类型：调节型，控制信号：0-10V/4-20mA，复位方式：非弹簧复位，断电状态：断电保位，运行角度：90°，防护等级：IP54，适配阀体：V8BFW系列蝶阀， | 8297.2736 | 调节型执行器
NOM16H0400P | 额定扭矩：400Nm，供电电压：AC230V 50/60Hz，控制类型：调节型，控制信号：0-10V/4-20mA，复位方式：非弹簧复位，断电状态：断电保位，运行角度：90°，防护等级：IP54，适配阀体：V8BFW系列蝶阀， | 8297.2736 | 调节型执行器
NOM16H0800P | 额定扭矩：800Nm，供电电压：AC230V 50/60Hz，控制类型：调节型，控制信号：0-10V/4-20mA，复位方式：非弹簧复位，断电状态：断电保位，运行角度：90°，防护等级：IP54，适配阀体：V8BFW系列蝶阀， | 10852.4635 | 调节型执行器
NOM16H1000P | 额定扭矩：1000Nm，供电电压：AC230V 50/60Hz，控制类型：调节型，控制信号：0-10V/4-20mA，复位方式：非弹簧复位，断电状态：断电保位，运行角度：90°，防护等级：IP54，适配阀体：V8BFW系列蝶阀， | 11402.3893 | 调节型执行器
NOM16H2000P | 额定扭矩：2000Nm，供电电压：AC230V 50/60Hz，控制类型：调节型，控制信号：0-10V/4-20mA，复位方式：非弹簧复位，断电状态：断电保位，运行角度：90°，防护等级：IP54，适配阀体：V8BFW系列蝶阀， | 17096.3576 | 调节型执行器
NOM16H2000P | 额定扭矩：2000Nm，供电电压：AC230V 50/60Hz，控制类型：调节型，控制信号：0-10V/4-20mA，复位方式：非弹簧复位，断电状态：断电保位，运行角度：90°，防护等级：IP54，适配阀体：V8BFW系列蝶阀， | 17096.3576 | 调节型执行器
NOM16H2000PB | 额定扭矩：2000Nm，供电电压：AC230V 50/60Hz，控制类型：调节型，控制信号：0-10V/4-20mA，复位方式：非弹簧复位，断电状态：断电保位，运行角度：90°，防护等级：IP67，适配阀体：V8BFW系列蝶阀， | 17096.3576 | 调节型执行器
NOM16H4000P | 额定扭矩：4000Nm，供电电压：AC230V 50/60Hz，控制类型：调节型，控制信号：0-10V/4-20mA，复位方式：非弹簧复位，断电状态：断电保位，运行角度：90°，防护等级：IP54，适配阀体：V8BFW系列蝶阀， | 23083.414 | 调节型执行器
NOM16H5000P | 额定扭矩：5000Nm，供电电压：AC230V 50/60Hz，控制类型：调节型，控制信号：0-10V/4-20mA，复位方式：非弹簧复位，断电状态：断电保位，运行角度：90°，防护等级：IP54，适配阀体：V8BFW系列蝶阀， | 28337.4733 | 调节型执行器
V8BFW16S-050+CN4620A1001+V8BF-CN |  | 2815.0673 | 阀体+开关型执行器
V8BFW16S-065+CN4620A1001+V8BF-CN |  | 3019.5973 | 阀体+开关型执行器
V8BFW16S-080+CN4634A1001+V8BF-CN |  | 3441.3698 | 阀体+开关型执行器
V8BFW16S-050+NOM16H0050 |  | 3202.3861 | 阀体+开关型执行器
V8BFW16S-065+NOM16H0050 |  | 3406.9161 | 阀体+开关型执行器
V8BFW16S-080+NOM16H0050 |  | 3513.1361 | 阀体+开关型执行器
V8BFW16S-100+NOM16H0050 |  | 4023.8961 | 阀体+开关型执行器
V8BFW16S-125+NOM16H0080 |  | 6585.527 | 阀体+开关型执行器
V8BFW16S-150+NOM16H0200 |  | 7875.535 | 阀体+开关型执行器
V8BFW16S-200+NOM16H0200 |  | 10072.255 | 阀体+开关型执行器
V8BFW16S-250+NOM16H0400 |  | 15050.3231 | 阀体+开关型执行器
V8BFW16S-300+NOM16H0400 |  | 18240.3131 | 阀体+开关型执行器
V8BFW16S-350+NOM16H0800 |  | 31435.9559 | 阀体+开关型执行器
V8BFW16S-400+NOM16H1000 |  | 40212.0557 | 阀体+开关型执行器
V8BFW16S-450+NOM16H2000 |  | 54678.6321 | 阀体+开关型执行器
V8BFW16S-500+NOM16H2000 |  | 61344.1292 | 阀体+开关型执行器
V8BFW16S-600+NOM16H2000B |  | 101777.2807 | 阀体+开关型执行器
V8BFW16S-700+NOM16H4000 |  | 141132.5139 | 阀体+开关型执行器
V8BFW16S-800+NOM16H5000 |  | 194561.9536 | 阀体+开关型执行器
V8BFW16S-050+CN7220A2007+V8BF-CN |  | 3202.194 | 蝶阀+调节型执行器
V8BFW16S-065+CN7220A2007+V8BF-CN |  | 3406.724 | 蝶阀+调节型执行器
V8BFW16S-080+CN7234A2008+V8BF-CN |  | 3671.144 | 蝶阀+调节型执行器
V8BFW16S-050+NOM16H0050P |  | 5920.183 | 蝶阀+调节型执行器
V8BFW16S-065+NOM16H0050P |  | 6124.713 | 蝶阀+调节型执行器
V8BFW16S-080+NOM16H0050P |  | 6230.933 | 蝶阀+调节型执行器
V8BFW16S-100+NOM16H0050P |  | 6741.693 | 蝶阀+调节型执行器
V8BFW16S-125+NOM16H0080P |  | 9410.1428 | 蝶阀+调节型执行器
V8BFW16S-150+NOM16H0200P |  | 10458.5681 | 蝶阀+调节型执行器
V8BFW16S-200+NOM16H0200P |  | 12655.2881 | 蝶阀+调节型执行器
V8BFW16S-250+NOM16H0400P |  | 17549.7136 | 蝶阀+调节型执行器
V8BFW16S-300+NOM16H0400P |  | 20739.7036 | 蝶阀+调节型执行器
V8BFW16S-350+NOM16H0800P |  | 34331.6035 | 蝶阀+调节型执行器
V8BFW16S-400+NOM16H1000P |  | 42923.7393 | 蝶阀+调节型执行器
V8BFW16S-450+NOM16H2000P |  | 57949.2476 | 蝶阀+调节型执行器
V8BFW16S-500+NOM16H2000P |  | 64614.7447 | 蝶阀+调节型执行器
V8BFW16S-600+NOM16H2000PB |  | 105047.8962 | 蝶阀+调节型执行器
V8BFW16S-700+NOM16H4000P |  | 144933.3367 | 蝶阀+调节型执行器
V8BFW16S-800+NOM16H5000P |  | 198927.3696 | 蝶阀+调节型执行器
V8BFW25-050 | 公称通径：DN50，公称压力：PN25，连接方式：对夹式，阀体材质：球墨铸铁，密封材质：EPDM，适用介质：冷/热水、乙二醇，介质温度：-10℃～+120℃， | 1306.9015 | 蝶阀
V8BFW25-065 | 公称通径：DN65，公称压力：PN25，连接方式：对夹式，阀体材质：球墨铸铁，密封材质：EPDM，适用介质：冷/热水、乙二醇，介质温度：-10℃～+120℃， | 1710.6618 | 蝶阀
V8BFW25-080 | 公称通径：DN80，公称压力：PN25，连接方式：对夹式，阀体材质：球墨铸铁，密封材质：EPDM，适用介质：冷/热水、乙二醇，介质温度：-10℃～+120℃， | 1931.3847 | 蝶阀
V8BFW25-100 | 公称通径：DN100，公称压力：PN25，连接方式：对夹式，阀体材质：球墨铸铁，密封材质：EPDM，适用介质：冷/热水、乙二醇，介质温度：-10℃～+120℃， | 2538.3981 | 蝶阀
V8BFW25-125 | 公称通径：DN125，公称压力：PN25，连接方式：对夹式，阀体材质：球墨铸铁，密封材质：EPDM，适用介质：冷/热水、乙二醇，介质温度：-10℃～+120℃， | 3068.1534 | 蝶阀
V8BFW25-150 | 公称通径：DN150，公称压力：PN25，连接方式：对夹式，阀体材质：球墨铸铁，密封材质：EPDM，适用介质：冷/热水、乙二醇，介质温度：-10℃～+120℃， | 4556.6007 | 蝶阀
V8BFW25-200 | 公称通径：DN200，公称压力：PN25，连接方式：对夹式，阀体材质：球墨铸铁，密封材质：EPDM，适用介质：冷/热水、乙二醇，介质温度：-10℃～+120℃， | 5849.3659 | 蝶阀
V8BFW25-250 | 公称通径：DN250，公称压力：PN25，连接方式：对夹式，阀体材质：球墨铸铁，密封材质：EPDM，适用介质：冷/热水、乙二醇，介质温度：-10℃～+120℃， | 7775.4848 | 蝶阀
V8BFW25-300 | 公称通径：DN300，公称压力：PN25，连接方式：对夹式，阀体材质：球墨铸铁，密封材质：EPDM，适用介质：冷/热水、乙二醇，介质温度：-10℃～+120℃， | 9778.3872 | 蝶阀
V8BFW25-350 | 公称通径：DN350，公称压力：PN25，连接方式：对夹式，阀体材质：球墨铸铁，密封材质：EPDM，适用介质：冷/热水、乙二醇，介质温度：-10℃～+120℃， | 16643.1033 | 蝶阀
V8BFW25-400 | 公称通径：DN400，公称压力：PN25，连接方式：对夹式，阀体材质：球墨铸铁，密封材质：EPDM，适用介质：冷/热水、乙二醇，介质温度：-10℃～+120℃， | 20498.1774 | 蝶阀
V8BFW25-450 | 公称通径：DN450，公称压力：PN25，连接方式：对夹式，阀体材质：球墨铸铁，密封材质：EPDM，适用介质：冷/热水、乙二醇，介质温度：-10℃～+120℃， | 22117.2301 | 蝶阀
V8BFW25-500 | 公称通径：DN500，公称压力：PN25，连接方式：对夹式，阀体材质：球墨铸铁，密封材质：EPDM，适用介质：冷/热水、乙二醇，介质温度：-10℃～+120℃， | 31952.3998 | 蝶阀
V8BFW25-600 | 公称通径：DN600，公称压力：PN25，连接方式：对夹式，阀体材质：球墨铸铁，密封材质：EPDM，适用介质：冷/热水、乙二醇，介质温度：-10℃～+120℃， | 41185.9688 | 蝶阀
NOM25H0050 | 额定扭矩：50Nm，控制类型：开关型，复位方式：非弹簧复位，断电状态：断电保位，供电电压：AC230V，运行角度：90°，防护等级：IP54， | 2490.6895 | 开关型执行器
NOM25H0080 | 额定扭矩：80Nm，控制类型：开关型，复位方式：非弹簧复位，断电状态：断电保位，供电电压：AC230V，运行角度：90°，防护等级：IP54， | 3289.1814 | 开关型执行器
NOM25H0200 | 额定扭矩：200Nm，控制类型：开关型，复位方式：非弹簧复位，断电状态：断电保位，供电电压：AC230V，运行角度：90°，防护等级：IP54， | 4391.0331 | 开关型执行器
NOM25H0400 | 额定扭矩：400Nm，控制类型：开关型，复位方式：非弹簧复位，断电状态：断电保位，供电电压：AC230V，运行角度：90°，防护等级：IP54， | 5519.146 | 开关型执行器
NOM25H0600 | 额定扭矩：600Nm，控制类型：开关型，复位方式：非弹簧复位，断电状态：断电保位，供电电压：AC230V，运行角度：90°，防护等级：IP54， | 6083.1968 | 开关型执行器
NOM25H0800 | 额定扭矩：800Nm，控制类型：开关型，复位方式：非弹簧复位，断电状态：断电保位，供电电压：AC230V，运行角度：90°，防护等级：IP54， | 6811.2445 | 开关型执行器
NOM25H1000 | 额定扭矩：1000Nm，控制类型：开关型，复位方式：非弹簧复位，断电状态：断电保位，供电电压：AC230V，运行角度：90°，防护等级：IP54， | 9004.6875 | 开关型执行器
NOM25H2000 | 额定扭矩：2000Nm，控制类型：开关型，复位方式：非弹簧复位，断电状态：断电保位，供电电压：AC230V，运行角度：90°，防护等级：IP54， | 14160.2447 | 开关型执行器
NOM25H2000N | 额定扭矩：2000Nm，控制类型：开关型，复位方式：弹簧复位，断电状态：断电自动复位，供电电压：AC230V，运行角度：90°，防护等级：IP54， | 13414.9758 | 开关型执行器
NOM25H4000 | 额定扭矩：4000Nm，控制类型：开关型，复位方式：非弹簧复位，断电状态：断电保位，供电电压：AC230V，运行角度：90°，防护等级：IP54， | 18397.1571 | 开关型执行器
NOM25H5000 | 额定扭矩：5000Nm，控制类型：开关型，复位方式：非弹簧复位，断电状态：断电保位，供电电压：AC230V，运行角度：90°，防护等级：IP54， | 25971.2194 | 开关型执行器
NOM25H0050P | 额定扭矩：50Nm，控制类型：调节型，复位方式：非弹簧复位，断电状态：断电保位，供电电压：AC230V，运行角度：90°，防护等级：IP54， | 4794.4205 | 调节型执行器
NOM25H0080P | 额定扭矩：80Nm，控制类型：调节型，复位方式：非弹簧复位，断电状态：断电保位，供电电压：AC230V，运行角度：90°，防护等级：IP54， | 5636.2253 | 调节型执行器
NOM25H0200P | 额定扭矩：200Nm，控制类型：调节型，复位方式：非弹簧复位，断电状态：断电保位，供电电压：AC230V，运行角度：90°，防护等级：IP54， | 6745.6367 | 调节型执行器
NOM25H0400P | 额定扭矩：400Nm，控制类型：调节型，复位方式：非弹簧复位，断电状态：断电保位，供电电压：AC230V，运行角度：90°，防护等级：IP54， | 8139.3561 | 调节型执行器
NOM25H0600P | 额定扭矩：600Nm，控制类型：调节型，复位方式：非弹簧复位，断电状态：断电保位，供电电压：AC230V，运行角度：90°，防护等级：IP54， | 9365.8242 | 调节型执行器
NOM25H0800P | 额定扭矩：800Nm，控制类型：调节型，复位方式：非弹簧复位，断电状态：断电保位，供电电压：AC230V，运行角度：90°，防护等级：IP54， | 9477.3213 | 调节型执行器
NOM25H1000P | 额定扭矩：1000Nm，控制类型：调节型，复位方式：非弹簧复位，断电状态：断电保位，供电电压：AC230V，运行角度：90°，防护等级：IP54， | 10926.7949 | 调节型执行器
NOM25H2000P | 额定扭矩：2000Nm，控制类型：调节型，复位方式：非弹簧复位，断电状态：断电保位，供电电压：AC230V，运行角度：90°，防护等级：IP54， | 16947.6835 | 调节型执行器
NOM25H2000PN | 额定扭矩：2000Nm，控制类型：调节型，复位方式：弹簧复位，断电状态：断电自动复位，供电电压：AC230V，运行角度：90°，防护等级：IP54， | 16055.6954 | 调节型执行器
NOM25H4000P | 额定扭矩：4000Nm，控制类型：调节型，复位方式：非弹簧复位，断电状态：断电保位，供电电压：AC230V，运行角度：90°，防护等级：IP54， | 25644.5251 | 调节型执行器
NOM25H5000P | 额定扭矩：5000Nm，控制类型：调节型，复位方式：非弹簧复位，断电状态：断电保位，供电电压：AC230V，运行角度：90°，防护等级：IP54， | 31107.9169 | 调节型执行器
V8BFW25-050 +NOM25H0050 |  | 3797.591 | 蝶阀+开关型执行器
V8BFW25-065+ NOM25H0050 |  | 4201.3513 | 蝶阀+开关型执行器
V8BFW25-080 +NOM25H0050 |  | 4422.0742 | 蝶阀+开关型执行器
V8BFW25-100+NOM25H0080 |  | 5827.5795 | 蝶阀+开关型执行器
V8BFW25-125+NOM25H0200 |  | 7459.1865 | 蝶阀+开关型执行器
V8BFW25-150+NOM25H0200 |  | 8947.6338 | 蝶阀+开关型执行器
V8BFW25-200+NOM25H0400 |  | 11368.5119 | 蝶阀+开关型执行器
V8BFW25-250+NOM25H0600 |  | 13858.6816 | 蝶阀+开关型执行器
V8BFW25-300+NOM25H0800 |  | 16589.6317 | 蝶阀+开关型执行器
V8BFW25-350+NOM25H1000 |  | 25647.7908 | 蝶阀+开关型执行器
V8BFW25-400+NOM25H2000 |  | 34658.4221 | 蝶阀+开关型执行器
V8BFW25-400+NOM25H2000N |  | 33913.1532 | 蝶阀+开关型执行器
V8BFW25-450+NOM25H4000 |  | 40514.3872 | 蝶阀+开关型执行器
V8BFW25-500+NOM25H4000 |  | 50349.5569 | 蝶阀+开关型执行器
V8BFW25-600+NOM25H5000 |  | 67157.1882 | 蝶阀+开关型执行器
V8BFW25-050 +NOM25H0050P |  | 6101.322 | 蝶阀+调节型执行器
V8BFW25-065+ NOM25H0050P |  | 6505.0823 | 蝶阀+调节型执行器
V8BFW25-080 +NOM25H0050P |  | 6725.8052 | 蝶阀+调节型执行器
V8BFW25-100+NOM25H0080P |  | 8174.6234 | 蝶阀+调节型执行器
V8BFW25-125 +NOM25H0200P |  | 9813.7901 | 蝶阀+调节型执行器
V8BFW25-150 +NOM25H0200P |  | 11302.2374 | 蝶阀+调节型执行器
V8BFW25-200+NOM25H0400P |  | 13988.722 | 蝶阀+调节型执行器
V8BFW25-250+NOM25H0600P |  | 17141.309 | 蝶阀+调节型执行器
V8BFW25-300+NOM25H0800P |  | 19255.7085 | 蝶阀+调节型执行器
V8BFW25-350+NOM25H1000P |  | 27569.8982 | 蝶阀+调节型执行器
V8BFW25-400+NOM25H2000P |  | 37445.8609 | 蝶阀+调节型执行器
V8BFW25-400+NOM25H2000PN |  | 36553.8728 | 蝶阀+调节型执行器
V8BFW25-450+NOM25H4000P |  | 47761.7552 | 蝶阀+调节型执行器
V8BFW25-500+NOM25H4000P |  | 57596.9249 | 蝶阀+调节型执行器
V8BFW25-600+NOM25H5000P |  | 72293.8857 | 蝶阀+调节型执行器
V9BFW16-050 | 公称通径：DN50，公称压力：PN16，连接方式：对夹式，阀体材质：球墨铸铁，密封材质：EPDM，适用介质：冷热水、乙二醇溶液，介质温度：-10℃~+120℃， | 267.8213 | 蝶阀
V9BFW16-065 | 公称通径：DN65，公称压力：PN16，连接方式：对夹式，阀体材质：球墨铸铁，密封材质：EPDM，适用介质：冷热水、乙二醇溶液，介质温度：-10℃~+120℃， | 306.0831 | 蝶阀
V9BFW16-080 | 公称通径：DN80，公称压力：PN16，连接方式：对夹式，阀体材质：球墨铸铁，密封材质：EPDM，适用介质：冷热水、乙二醇溶液，介质温度：-10℃~+120℃， | 344.3449 | 蝶阀
V9BFW16-050 | 公称通径：DN50，公称压力：PN16，连接方式：对夹式，阀体材质：球墨铸铁，密封材质：EPDM，适用介质：冷热水、乙二醇溶液，介质温度：-10℃~+120℃， | 267.8213 | 蝶阀
V9BFW16-065 | 公称通径：DN65，公称压力：PN16，连接方式：对夹式，阀体材质：球墨铸铁，密封材质：EPDM，适用介质：冷热水、乙二醇溶液，介质温度：-10℃~+120℃， | 306.0831 | 蝶阀
V9BFW16-080 | 公称通径：DN80，公称压力：PN16，连接方式：对夹式，阀体材质：球墨铸铁，密封材质：EPDM，适用介质：冷热水、乙二醇溶液，介质温度：-10℃~+120℃， | 344.3449 | 蝶阀
V9BFW16-100 | 公称通径：DN100，公称压力：PN16，连接方式：对夹式，阀体材质：球墨铸铁，密封材质：EPDM，适用介质：冷热水、乙二醇溶液，介质温度：-10℃~+120℃， | 397.9069 | 蝶阀
V9BFW16-125 | 公称通径：DN125，公称压力：PN16，连接方式：对夹式，阀体材质：球墨铸铁，密封材质：EPDM，适用介质：冷热水、乙二醇溶液，介质温度：-10℃~+120℃， | 601.4312 | 蝶阀
V9BFW16-150 | 公称通径：DN150，公称压力：PN16，连接方式：对夹式，阀体材质：球墨铸铁，密封材质：EPDM，适用介质：冷热水、乙二醇溶液，介质温度：-10℃~+120℃， | 654.2361 | 蝶阀
V9BFW16-200 | 公称通径：DN200，公称压力：PN16，连接方式：对夹式，阀体材质：球墨铸铁，密封材质：EPDM，适用介质：冷热水、乙二醇溶液，介质温度：-10℃~+120℃， | 1201.3708 | 蝶阀
V9BFW16-250 | 公称通径：DN250，公称压力：PN16，连接方式：对夹式，阀体材质：球墨铸铁，密封材质：EPDM，适用介质：冷热水、乙二醇溶液，介质温度：-10℃~+120℃， | 1752.3136 | 蝶阀
V9BFW16-300 | 公称通径：DN300，公称压力：PN16，连接方式：对夹式，阀体材质：球墨铸铁，密封材质：EPDM，适用介质：冷热水、乙二醇溶液，介质温度：-10℃~+120℃， | 2418.0531 | 蝶阀
V9BFW16-350 | 公称通径：DN350，公称压力：PN16，连接方式：对夹式，阀体材质：球墨铸铁，密封材质：EPDM，适用介质：冷热水、乙二醇溶液，介质温度：-10℃~+120℃， | 4214.7305 | 蝶阀
V9BFW16-400 | 公称通径：DN400，公称压力：PN16，连接方式：对夹式，阀体材质：球墨铸铁，密封材质：EPDM，适用介质：冷热水、乙二醇溶液，介质温度：-10℃~+120℃， | 5892.0573 | 蝶阀
V9BFW16-450 | 公称通径：DN450，公称压力：PN16，连接方式：对夹式，阀体材质：球墨铸铁，密封材质：EPDM，适用介质：冷热水、乙二醇溶液，介质温度：-10℃~+120℃， | 7960.3641 | 蝶阀
V9BFW16-450 | 公称通径：DN450，公称压力：PN16，连接方式：对夹式，阀体材质：球墨铸铁，密封材质：EPDM，适用介质：冷热水、乙二醇溶液，介质温度：-10℃~+120℃， | 7960.3641 | 蝶阀
V9BFW16-500 | 公称通径：DN500，公称压力：PN16，连接方式：对夹式，阀体材质：球墨铸铁，密封材质：EPDM，适用介质：冷热水、乙二醇溶液，介质温度：-10℃~+120℃， | 9583.3718 | 蝶阀
V9BFW16-500 | 公称通径：DN500，公称压力：PN16，连接方式：对夹式，阀体材质：球墨铸铁，密封材质：EPDM，适用介质：冷热水、乙二醇溶液，介质温度：-10℃~+120℃， | 9583.3718 | 蝶阀
V9BFW16-600 | 公称通径：DN600，公称压力：PN16，连接方式：对夹式，阀体材质：球墨铸铁，密封材质：EPDM，适用介质：冷热水、乙二醇溶液，介质温度：-10℃~+120℃， | 16229.8849 | 蝶阀
V9BFW16-600 | 公称通径：DN600，公称压力：PN16，连接方式：对夹式，阀体材质：球墨铸铁，密封材质：EPDM，适用介质：冷热水、乙二醇溶液，介质温度：-10℃~+120℃， | 16229.8849 | 蝶阀
V9BFW16-700 | 公称通径：DN700，公称压力：PN16，连接方式：对夹式，阀体材质：球墨铸铁，密封材质：EPDM，适用介质：冷热水、乙二醇溶液，介质温度：-10℃~+120℃， | 41991.5232 | 蝶阀
V9BFW16-800 | 公称通径：DN800，公称压力：PN16，连接方式：对夹式，阀体材质：球墨铸铁，密封材质：EPDM，适用介质：冷热水、乙二醇溶液，介质温度：-10℃~+120℃， | 67720.2333 | 蝶阀
V9BFW16-050-2 | 公称通径：DN50，公称压力：PN16，连接方式：对夹式，阀体材质：球墨铸铁（阀板为不锈钢），密封材质：EPDM，适用介质：冷热水、乙二醇溶液，介质温度：-10℃~+120℃， | 329.4289 | 蝶阀
V9BFW16-065-2 | 公称通径：DN65，公称压力：PN16，连接方式：对夹式，阀体材质：球墨铸铁（阀板不锈钢），密封材质：EPDM，适用介质：冷热水、乙二醇溶液，介质温度：-10℃~+120℃， | 369.6004 | 蝶阀
V9BFW16-080-2 | 公称通径：DN80，公称压力：PN16，连接方式：对夹式，阀体材质：球墨铸铁（阀板不锈钢），密封材质：EPDM，适用介质：冷热水、乙二醇溶液，介质温度：-10℃~+120℃， | 417.8062 | 蝶阀
V9BFW16-050-2 | 公称通径：DN50，公称压力：PN16，连接方式：对夹式，阀体材质：球墨铸铁（阀板不锈钢），密封材质：EPDM，适用介质：冷热水、乙二醇溶液，介质温度：-10℃~+120℃， | 329.4289 | 蝶阀
V9BFW16-065-2 | 公称通径：DN65，公称压力：PN16，连接方式：对夹式，阀体材质：球墨铸铁（阀板不锈钢），密封材质：EPDM，适用介质：冷热水、乙二醇溶液，介质温度：-10℃~+120℃， | 369.6004 | 蝶阀
V9BFW16-080-2 | 公称通径：DN80，公称压力：PN16，连接方式：对夹式，阀体材质：球墨铸铁（阀板不锈钢），密封材质：EPDM，适用介质：冷热水、乙二醇溶液，介质温度：-10℃~+120℃， | 417.8062 | 蝶阀
V9BFW16-100-2 | 公称通径：DN100，公称压力：PN16，连接方式：对夹式，阀体材质：球墨铸铁（阀板不锈钢），密封材质：EPDM，适用介质：冷热水、乙二醇溶液，介质温度：-10℃~+120℃， | 522.2408 | 蝶阀
V9BFW16-125-2 | 公称通径：DN125，公称压力：PN16，连接方式：对夹式，阀体材质：球墨铸铁（阀板不锈钢），密封材质：EPDM，适用介质：冷热水、乙二醇溶液，介质温度：-10℃~+120℃， | 779.3497 | 蝶阀
V9BFW16-150-2 | 公称通径：DN150，公称压力：PN16，连接方式：对夹式，阀体材质：球墨铸铁（阀板不锈钢），密封材质：EPDM，适用介质：冷热水、乙二醇溶液，介质温度：-10℃~+120℃， | 923.0405 | 蝶阀
V9BFW16-200-2 | 公称通径：DN200，公称压力：PN16，连接方式：对夹式，阀体材质：球墨铸铁（阀板不锈钢），密封材质：EPDM，适用介质：冷热水、乙二醇溶液，介质温度：-10℃~+120℃， | 1670.3999 | 蝶阀
V9BFW16-250-2 | 公称通径：DN250，公称压力：PN16，连接方式：对夹式，阀体材质：球墨铸铁（阀板不锈钢），密封材质：EPDM，适用介质：冷热水、乙二醇溶液，介质温度：-10℃~+120℃， | 2704.4403 | 蝶阀
V9BFW16-300-2 | 公称通径：DN300，公称压力：PN16，连接方式：对夹式，阀体材质：球墨铸铁（阀板不锈钢），密封材质：EPDM，适用介质：冷热水、乙二醇溶液，介质温度：-10℃~+120℃， | 3944.5927 | 蝶阀
V9BFW16-350-2 | 公称通径：DN350，公称压力：PN16，连接方式：对夹式，阀体材质：球墨铸铁（阀板不锈钢），密封材质：EPDM，适用介质：冷热水、乙二醇溶液，介质温度：-10℃~+120℃， | 5825.3195 | 蝶阀
V9BFW16-400-2 | 公称通径：DN400，公称压力：PN16，连接方式：对夹式，阀体材质：球墨铸铁（阀板不锈钢），密封材质：EPDM，适用介质：冷热水、乙二醇溶液，介质温度：-10℃~+120℃， | 7825.6907 | 蝶阀
V9BFW16-450-2 | 公称通径：DN450，公称压力：PN16，连接方式：对夹式，阀体材质：球墨铸铁（阀板不锈钢），密封材质：EPDM，适用介质：冷热水、乙二醇溶液，介质温度：-10℃~+120℃， | 10632.3847 | 蝶阀
V9BFW16-450-2 | 公称通径：DN450，公称压力：PN16，连接方式：对夹式，阀体材质：球墨铸铁（阀板不锈钢），密封材质：EPDM，适用介质：冷热水、乙二醇溶液，介质温度：-10℃~+120℃， | 10632.3847 | 蝶阀
V9BFW16-500-2 | 公称通径：DN500，公称压力：PN16，连接方式：对夹式，阀体材质：球墨铸铁（阀板不锈钢），密封材质：EPDM，适用介质：冷热水、乙二醇溶液，介质温度：-10℃~+120℃， | 13578.4868 | 蝶阀
V9BFW16-500-2 | 公称通径：DN500，公称压力：PN16，连接方式：对夹式，阀体材质：球墨铸铁（阀板不锈钢），密封材质：EPDM，适用介质：冷热水、乙二醇溶液，介质温度：-10℃~+120℃， | 13578.4868 | 蝶阀
V9BFW16-600-2 | 公称通径：DN600，公称压力：PN16，连接方式：对夹式，阀体材质：球墨铸铁（阀板不锈钢），密封材质：EPDM，适用介质：冷热水、乙二醇溶液，介质温度：-10℃~+120℃， | 22190.8044 | 蝶阀
V9BFW16-600-2 | 公称通径：DN600，公称压力：PN16，连接方式：对夹式，阀体材质：球墨铸铁（阀板不锈钢），密封材质：EPDM，适用介质：冷热水、乙二醇溶液，介质温度：-10℃~+120℃， | 22190.8044 | 蝶阀
V9BFW16-700-2 | 公称通径：DN700，公称压力：PN16，连接方式：对夹式，阀体材质：球墨铸铁（阀板不锈钢），密封材质：EPDM，适用介质：冷热水、乙二醇溶液，介质温度：-10℃~+120℃， | 47886.4281 | 蝶阀
V9BFW16-800-2 | 公称通径：DN800，公称压力：PN16，连接方式：对夹式，阀体材质：球墨铸铁（阀板不锈钢），密封材质：EPDM，适用介质：冷热水、乙二醇溶液，介质温度：-10℃~+120℃， | 66051.7996 | 蝶阀
V9BFF16-050 | 公称通径：DN50，公称压力：PN16，连接方式：法兰式，阀体材质：球墨铸铁，密封材质：EPDM，适用介质：冷热水、乙二醇溶液，介质温度：-10℃~+120℃， | 685.91 | 蝶阀
V9BFF16-065 | 公称通径：DN65，公称压力：PN16，连接方式：法兰式，阀体材质：球墨铸铁，密封材质：EPDM，适用介质：冷热水、乙二醇溶液，介质温度：-10℃~+120℃， | 822.64 | 蝶阀
V9BFF16-080 | 公称通径：DN80，公称压力：PN16，连接方式：法兰式，阀体材质：球墨铸铁，密封材质：EPDM，适用介质：冷热水、乙二醇溶液，介质温度：-10℃~+120℃， | 942.42 | 蝶阀
V9BFF16-050 | 公称通径：DN50，公称压力：PN16，连接方式：法兰式，阀体材质：球墨铸铁，密封材质：EPDM，适用介质：冷热水、乙二醇溶液，介质温度：-10℃~+120℃， | 685.91 | 蝶阀
V9BFF16-065 | 公称通径：DN65，公称压力：PN16，连接方式：法兰式，阀体材质：球墨铸铁，密封材质：EPDM，适用介质：冷热水、乙二醇溶液，介质温度：-10℃~+120℃， | 822.64 | 蝶阀
V9BFF16-080 | 公称通径：DN80，公称压力：PN16，连接方式：法兰式，阀体材质：球墨铸铁，密封材质：EPDM，适用介质：冷热水、乙二醇溶液，介质温度：-10℃~+120℃， | 942.42 | 蝶阀
V9BFF16-100 | 公称通径：DN100，公称压力：PN16，连接方式：法兰式，阀体材质：球墨铸铁，密封材质：EPDM，适用介质：冷热水、乙二醇溶液，介质温度：-10℃~+120℃， | 1188.76 | 蝶阀
V9BFF16-125 | 公称通径：DN125，公称压力：PN16，连接方式：法兰式，阀体材质：球墨铸铁，密封材质：EPDM，适用介质：冷热水、乙二醇溶液，介质温度：-10℃~+120℃， | 1563.92 | 蝶阀
V9BFF16-150 | 公称通径：DN150，公称压力：PN16，连接方式：法兰式，阀体材质：球墨铸铁，密封材质：EPDM，适用介质：冷热水、乙二醇溶液，介质温度：-10℃~+120℃， | 1750.37 | 蝶阀
V9BFF16-200 | 公称通径：DN200，公称压力：PN16，连接方式：法兰式，阀体材质：球墨铸铁，密封材质：EPDM，适用介质：冷热水、乙二醇溶液，介质温度：-10℃~+120℃， | 2626.12 | 蝶阀
V9BFF16-250 | 公称通径：DN250，公称压力：PN16，连接方式：法兰式，阀体材质：球墨铸铁，密封材质：EPDM，适用介质：冷热水、乙二醇溶液，介质温度：-10℃~+120℃， | 4097.38 | 蝶阀
V9BFF16-300 | 公称通径：DN300，公称压力：PN16，连接方式：法兰式，阀体材质：球墨铸铁，密封材质：EPDM，适用介质：冷热水、乙二醇溶液，介质温度：-10℃~+120℃， | 5364.11 | 蝶阀
V9BFF16-350 | 公称通径：DN350，公称压力：PN16，连接方式：法兰式，阀体材质：球墨铸铁，密封材质：EPDM，适用介质：冷热水、乙二醇溶液，介质温度：-10℃~+120℃， | 7743.89 | 蝶阀
V9BFF16-400 | 公称通径：DN400，公称压力：PN16，连接方式：法兰式，阀体材质：球墨铸铁，密封材质：EPDM，适用介质：冷热水、乙二醇溶液，介质温度：-10℃~+120℃， | 11382.49 | 蝶阀
V9BFF16-450 | 公称通径：DN450，公称压力：PN16，连接方式：法兰式，阀体材质：球墨铸铁，密封材质：EPDM，适用介质：冷热水、乙二醇溶液，介质温度：-10℃~+120℃， | 13409.71 | 蝶阀
V9BFF16-450 | 公称通径：DN450，公称压力：PN16，连接方式：法兰式，阀体材质：球墨铸铁，密封材质：EPDM，适用介质：冷热水、乙二醇溶液，介质温度：-10℃~+120℃， | 13409.71 | 蝶阀
V9BFF16-500 | 公称通径：DN500，公称压力：PN16，连接方式：法兰式，阀体材质：球墨铸铁，密封材质：EPDM，适用介质：冷热水、乙二醇溶液，介质温度：-10℃~+120℃， | 16761.29 | 蝶阀
V9BFF16-500 | 公称通径：DN500，公称压力：PN16，连接方式：法兰式，阀体材质：球墨铸铁，密封材质：EPDM，适用介质：冷热水、乙二醇溶液，介质温度：-10℃~+120℃， | 16761.29 | 蝶阀
V9BFF16-600 | 公称通径：DN600，公称压力：PN16，连接方式：法兰式，阀体材质：球墨铸铁，密封材质：EPDM，适用介质：冷热水、乙二醇溶液，介质温度：-10℃~+120℃， | 28495.21 | 蝶阀
V9BFF16-600 | 公称通径：DN600，公称压力：PN16，连接方式：法兰式，阀体材质：球墨铸铁，密封材质：EPDM，适用介质：冷热水、乙二醇溶液，介质温度：-10℃~+120℃， | 28495.21 | 蝶阀
V9BFF16-700 | 公称通径：DN700，公称压力：PN16，连接方式：法兰式，阀体材质：球墨铸铁，密封材质：EPDM，适用介质：冷热水、乙二醇溶液，介质温度：-10℃~+120℃， | 54660.36 | 蝶阀
V9BFF16-800 | 公称通径：DN800，公称压力：PN16，连接方式：法兰式，阀体材质：球墨铸铁，密封材质：EPDM，适用介质：冷热水、乙二醇溶液，介质温度：-10℃~+120℃， | 64707.19 | 蝶阀
V9BFF16-050-2 | 公称通径：DN50，公称压力：PN16，连接方式：法兰式，阀体材质：球墨铸铁（阀板不锈钢），密封材质：EPDM，适用介质：冷热水、乙二醇溶液，介质温度：-10℃~+120℃， | 720.94 | 蝶阀
V9BFF16-065-2 | 公称通径：DN65，公称压力：PN16，连接方式：法兰式，阀体材质：球墨铸铁（阀板不锈钢），密封材质：EPDM，适用介质：冷热水、乙二醇溶液，介质温度：-10℃~+120℃， | 882.53 | 蝶阀
V9BFF16-080-2 | 公称通径：DN80，公称压力：PN16，连接方式：法兰式，阀体材质：球墨铸铁（阀板不锈钢），密封材质：EPDM，适用介质：冷热水、乙二醇溶液，介质温度：-10℃~+120℃， | 1018.13 | 蝶阀
V9BFF16-050-2 | 公称通径：DN50，公称压力：PN16，连接方式：法兰式，阀体材质：球墨铸铁（阀板不锈钢），密封材质：EPDM，适用介质：冷热水、乙二醇溶液，介质温度：-10℃~+120℃， | 720.94 | 蝶阀
V9BFF16-065-2 | 公称通径：DN65，公称压力：PN16，连接方式：法兰式，阀体材质：球墨铸铁（阀板不锈钢），密封材质：EPDM，适用介质：冷热水、乙二醇溶液，介质温度：-10℃~+120℃， | 882.53 | 蝶阀
V9BFF16-080-2 | 公称通径：DN80，公称压力：PN16，连接方式：法兰式，阀体材质：球墨铸铁（阀板不锈钢），密封材质：EPDM，适用介质：冷热水、乙二醇溶液，介质温度：-10℃~+120℃， | 1018.13 | 蝶阀
V9BFF16-100-2 | 公称通径：DN100，公称压力：PN16，连接方式：法兰式，阀体材质：球墨铸铁（阀板不锈钢），密封材质：EPDM，适用介质：冷热水、乙二醇溶液，介质温度：-10℃~+120℃， | 1314.19 | 蝶阀
V9BFF16-125-2 | 公称通径：DN125，公称压力：PN16，连接方式：法兰式，阀体材质：球墨铸铁（阀板不锈钢），密封材质：EPDM，适用介质：冷热水、乙二醇溶液，介质温度：-10℃~+120℃， | 1768.45 | 蝶阀
V9BFF16-150-2 | 公称通径：DN150，公称压力：PN16，连接方式：法兰式，阀体材质：球墨铸铁（阀板不锈钢），密封材质：EPDM，适用介质：冷热水、乙二醇溶液，介质温度：-10℃~+120℃， | 2035.13 | 蝶阀
V9BFF16-200-2 | 公称通径：DN200，公称压力：PN16，连接方式：法兰式，阀体材质：球墨铸铁（阀板不锈钢），密封材质：EPDM，适用介质：冷热水、乙二醇溶液，介质温度：-10℃~+120℃， | 3055.52 | 蝶阀
V9BFF16-250-2 | 公称通径：DN250，公称压力：PN16，连接方式：法兰式，阀体材质：球墨铸铁（阀板不锈钢），密封材质：EPDM，适用介质：冷热水、乙二醇溶液，介质温度：-10℃~+120℃， | 5044.32 | 蝶阀
V9BFF16-300-2 | 公称通径：DN300，公称压力：PN16，连接方式：法兰式，阀体材质：球墨铸铁（阀板不锈钢），密封材质：EPDM，适用介质：冷热水、乙二醇溶液，介质温度：-10℃~+120℃， | 6918.99 | 蝶阀
V9BFF16-350-2 | 公称通径：DN350，公称压力：PN16，连接方式：法兰式，阀体材质：球墨铸铁（阀板不锈钢），密封材质：EPDM，适用介质：冷热水、乙二醇溶液，介质温度：-10℃~+120℃， | 9151.87 | 蝶阀
V9BFF16-400-2 | 公称通径：DN400，公称压力：PN16，连接方式：法兰式，阀体材质：球墨铸铁（阀板不锈钢），密封材质：EPDM，适用介质：冷热水、乙二醇溶液，介质温度：-10℃~+120℃， | 13200.66 | 蝶阀
V9BFF16-450-2 | 公称通径：DN450，公称压力：PN16，连接方式：法兰式，阀体材质：球墨铸铁（阀板不锈钢），密封材质：EPDM，适用介质：冷热水、乙二醇溶液，介质温度：-10℃~+120℃， | 14912.61 | 蝶阀
V9BFF16-450-2 | 公称通径：DN450，公称压力：PN16，连接方式：法兰式，阀体材质：球墨铸铁（阀板不锈钢），密封材质：EPDM，适用介质：冷热水、乙二醇溶液，介质温度：-10℃~+120℃， | 14912.61 | 蝶阀
V9BFF16-500-2 | 公称通径：DN500，公称压力：PN16，连接方式：法兰式，阀体材质：球墨铸铁（阀板不锈钢），密封材质：EPDM，适用介质：冷热水、乙二醇溶液，介质温度：-10℃~+120℃， | 19649.57 | 蝶阀
V9BFF16-500-2 | 公称通径：DN500，公称压力：PN16，连接方式：法兰式，阀体材质：球墨铸铁（阀板不锈钢），密封材质：EPDM，适用介质：冷热水、乙二醇溶液，介质温度：-10℃~+120℃， | 19649.57 | 蝶阀
V9BFF16-600-2 | 公称通径：DN600，公称压力：PN16，连接方式：法兰式，阀体材质：球墨铸铁（阀板不锈钢），密封材质：EPDM，适用介质：冷热水、乙二醇溶液，介质温度：-10℃~+120℃， | 34211.88 | 蝶阀
V9BFF16-600-2 | 公称通径：DN600，公称压力：PN16，连接方式：法兰式，阀体材质：球墨铸铁（阀板不锈钢），密封材质：EPDM，适用介质：冷热水、乙二醇溶液，介质温度：-10℃~+120℃， | 34211.88 | 蝶阀
V9BFF16-700-2 | 公称通径：DN700，公称压力：PN16，连接方式：法兰式，阀体材质：球墨铸铁（阀板不锈钢），密封材质：EPDM，适用介质：冷热水、乙二醇溶液，介质温度：-10℃~+120℃， | 60208.66 | 蝶阀
V9BFF16-800-2 | 公称通径：DN800，公称压力：PN16，连接方式：法兰式，阀体材质：球墨铸铁（阀板不锈钢），密封材质：EPDM，适用介质：冷热水、乙二醇溶液，介质温度：-10℃~+120℃， | 76106.63 | 蝶阀
V9BFL16-050 | 公称通径：DN50，公称压力：PN16，连接方式：凸耳式，阀体材质：球墨铸铁，密封材质：EPDM，适用介质：冷热水、乙二醇溶液，介质温度：-10℃~+120℃， | 357.08 | 蝶阀
V9BFL16-065 | 公称通径：DN65，公称压力：PN16，连接方式：凸耳式，阀体材质：球墨铸铁，密封材质：EPDM，适用介质：冷热水、乙二醇溶液，介质温度：-10℃~+120℃， | 392.11 | 蝶阀
V9BFL16-080 | 公称通径：DN80，公称压力：PN16，连接方式：凸耳式，阀体材质：球墨铸铁，密封材质：EPDM，适用介质：冷热水、乙二醇溶液，介质温度：-10℃~+120℃， | 494.94 | 蝶阀
V9BFL16-050 | 公称通径：DN50，公称压力：PN16，连接方式：凸耳式，阀体材质：球墨铸铁，密封材质：EPDM，适用介质：冷热水、乙二醇溶液，介质温度：-10℃~+120℃， | 357.08 | 蝶阀
V9BFL16-065 | 公称通径：DN65，公称压力：PN16，连接方式：凸耳式，阀体材质：球墨铸铁，密封材质：EPDM，适用介质：冷热水、乙二醇溶液，介质温度：-10℃~+120℃， | 392.11 | 蝶阀
V9BFL16-080 | 公称通径：DN80，公称压力：PN16，连接方式：凸耳式，阀体材质：球墨铸铁，密封材质：EPDM，适用介质：冷热水、乙二醇溶液，介质温度：-10℃~+120℃， | 494.94 | 蝶阀
V9BFL16-100 | 公称通径：DN100，公称压力：PN16，连接方式：凸耳式，阀体材质：球墨铸铁，密封材质：EPDM，适用介质：冷热水、乙二醇溶液，介质温度：-10℃~+120℃， | 585.34 | 蝶阀
V9BFL16-125 | 公称通径：DN125，公称压力：PN16，连接方式：凸耳式，阀体材质：球墨铸铁，密封材质：EPDM，适用介质：冷热水、乙二醇溶液，介质温度：-10℃~+120℃， | 798.91 | 蝶阀
V9BFL16-150 | 公称通径：DN150，公称压力：PN16，连接方式：凸耳式，阀体材质：球墨铸铁，密封材质：EPDM，适用介质：冷热水、乙二醇溶液，介质温度：-10℃~+120℃， | 913.04 | 蝶阀
V9BFL16-200 | 公称通径：DN200，公称压力：PN16，连接方式：凸耳式，阀体材质：球墨铸铁，密封材质：EPDM，适用介质：冷热水、乙二醇溶液，介质温度：-10℃~+120℃， | 1496.12 | 蝶阀
V9BFL16-250 | 公称通径：DN250，公称压力：PN16，连接方式：凸耳式，阀体材质：球墨铸铁，密封材质：EPDM，适用介质：冷热水、乙二醇溶液，介质温度：-10℃~+120℃， | 2185.42 | 蝶阀
V9BFL16-300 | 公称通径：DN300，公称压力：PN16，连接方式：凸耳式，阀体材质：球墨铸铁，密封材质：EPDM，适用介质：冷热水、乙二醇溶液，介质温度：-10℃~+120℃， | 3083.77 | 蝶阀
V9BFL16-350 | 公称通径：DN350，公称压力：PN16，连接方式：凸耳式，阀体材质：球墨铸铁，密封材质：EPDM，适用介质：冷热水、乙二醇溶液，介质温度：-10℃~+120℃， | 6731.41 | 蝶阀
V9BFL16-400 | 公称通径：DN400，公称压力：PN16，连接方式：凸耳式，阀体材质：球墨铸铁，密封材质：EPDM，适用介质：冷热水、乙二醇溶液，介质温度：-10℃~+120℃， | 8980.11 | 蝶阀
V9BFL16-450 | 公称通径：DN450，公称压力：PN16，连接方式：凸耳式，阀体材质：球墨铸铁，密封材质：EPDM，适用介质：冷热水、乙二醇溶液，介质温度：-10℃~+120℃， | 9049.04 | 蝶阀
V9BFL16-450 | 公称通径：DN450，公称压力：PN16，连接方式：凸耳式，阀体材质：球墨铸铁，密封材质：EPDM，适用介质：冷热水、乙二醇溶液，介质温度：-10℃~+120℃， | 9049.04 | 蝶阀
V9BFL16-500 | 公称通径：DN500，公称压力：PN16，连接方式：凸耳式，阀体材质：球墨铸铁，密封材质：EPDM，适用介质：冷热水、乙二醇溶液，介质温度：-10℃~+120℃， | 12164.45 | 蝶阀
V9BFL16-500 | 公称通径：DN500，公称压力：PN16，连接方式：凸耳式，阀体材质：球墨铸铁，密封材质：EPDM，适用介质：冷热水、乙二醇溶液，介质温度：-10℃~+120℃， | 12164.45 | 蝶阀
V9BFL16-600 | 公称通径：DN600，公称压力：PN16，连接方式：凸耳式，阀体材质：球墨铸铁，密封材质：EPDM，适用介质：冷热水、乙二醇溶液，介质温度：-10℃~+120℃， | 19282.32 | 蝶阀
V9BFL16-600 | 公称通径：DN600，公称压力：PN16，连接方式：凸耳式，阀体材质：球墨铸铁，密封材质：EPDM，适用介质：冷热水、乙二醇溶液，介质温度：-10℃~+120℃， | 19282.32 | 蝶阀
V9BFL16-700 | 公称通径：DN700，公称压力：PN16，连接方式：凸耳式，阀体材质：球墨铸铁，密封材质：EPDM，适用介质：冷热水、乙二醇溶液，介质温度：-10℃~+120℃， | 46340.17 | 蝶阀
V9BFL16-800 | 公称通径：DN800，公称压力：PN16，连接方式：凸耳式，阀体材质：球墨铸铁，密封材质：EPDM，适用介质：冷热水、乙二醇溶液，介质温度：-10℃~+120℃， | 66486.94 | 蝶阀
V9BFL16-050-2 | 公称通径：DN50，公称压力：PN16，连接方式：凸耳式，阀体材质：球墨铸铁（阀板不锈钢），密封材质：EPDM，适用介质：冷热水、乙二醇溶液，介质温度：-10℃~+120℃， | 513.02 | 蝶阀
V9BFL16-065-2 | 公称通径：DN65，公称压力：PN16，连接方式：凸耳式，阀体材质：球墨铸铁（阀板不锈钢），密封材质：EPDM，适用介质：冷热水、乙二醇溶液，介质温度：-10℃~+120℃， | 571.78 | 蝶阀
V9BFL16-080-2 | 公称通径：DN80，公称压力：PN16，连接方式：凸耳式，阀体材质：球墨铸铁（阀板不锈钢），密封材质：EPDM，适用介质：冷热水、乙二醇溶液，介质温度：-10℃~+120℃， | 709.64 | 蝶阀
V9BFL16-050-2 | 公称通径：DN50，公称压力：PN16，连接方式：凸耳式，阀体材质：球墨铸铁（阀板不锈钢），密封材质：EPDM，适用介质：冷热水、乙二醇溶液，介质温度：-10℃~+120℃， | 513.02 | 蝶阀
V9BFL16-065-2 | 公称通径：DN65，公称压力：PN16，连接方式：凸耳式，阀体材质：球墨铸铁（阀板不锈钢），密封材质：EPDM，适用介质：冷热水、乙二醇溶液，介质温度：-10℃~+120℃， | 571.78 | 蝶阀
V9BFL16-080-2 | 公称通径：DN80，公称压力：PN16，连接方式：凸耳式，阀体材质：球墨铸铁（阀板不锈钢），密封材质：EPDM，适用介质：冷热水、乙二醇溶液，介质温度：-10℃~+120℃， | 709.64 | 蝶阀
V9BFL16-100-2 | 公称通径：DN100，公称压力：PN16，连接方式：凸耳式，阀体材质：球墨铸铁（阀板不锈钢），密封材质：EPDM，适用介质：冷热水、乙二醇溶液，介质温度：-10℃~+120℃， | 872.36 | 蝶阀
V9BFL16-125-2 | 公称通径：DN125，公称压力：PN16，连接方式：凸耳式，阀体材质：球墨铸铁（阀板不锈钢），密封材质：EPDM，适用介质：冷热水、乙二醇溶液，介质温度：-10℃~+120℃， | 1224.92 | 蝶阀
V9BFL16-150-2 | 公称通径：DN150，公称压力：PN16，连接方式：凸耳式，阀体材质：球墨铸铁（阀板不锈钢），密封材质：EPDM，适用介质：冷热水、乙二醇溶液，介质温度：-10℃~+120℃， | 1415.89 | 蝶阀
V9BFL16-200-2 | 公称通径：DN200，公称压力：PN16，连接方式：凸耳式，阀体材质：球墨铸铁（阀板不锈钢），密封材质：EPDM，适用介质：冷热水、乙二醇溶液，介质温度：-10℃~+120℃， | 2454.36 | 蝶阀
V9BFL16-250-2 | 公称通径：DN250，公称压力：PN16，连接方式：凸耳式，阀体材质：球墨铸铁（阀板不锈钢），密封材质：EPDM，适用介质：冷热水、乙二醇溶液，介质温度：-10℃~+120℃， | 3432.94 | 蝶阀
V9BFL16-300-2 | 公称通径：DN300，公称压力：PN16，连接方式：凸耳式，阀体材质：球墨铸铁（阀板不锈钢），密封材质：EPDM，适用介质：冷热水、乙二醇溶液，介质温度：-10℃~+120℃， | 5228.51 | 蝶阀
V9BFL16-350-2 | 公称通径：DN350，公称压力：PN16，连接方式：凸耳式，阀体材质：球墨铸铁（阀板不锈钢），密封材质：EPDM，适用介质：冷热水、乙二醇溶液，介质温度：-10℃~+120℃， | 8445.62 | 蝶阀
V9BFL16-400-2 | 公称通径：DN400，公称压力：PN16，连接方式：凸耳式，阀体材质：球墨铸铁（阀板不锈钢），密封材质：EPDM，适用介质：冷热水、乙二醇溶液，介质温度：-10℃~+120℃， | 11935.06 | 蝶阀
V9BFL16-450-2 | 公称通径：DN450，公称压力：PN16，连接方式：凸耳式，阀体材质：球墨铸铁（阀板不锈钢），密封材质：EPDM，适用介质：冷热水、乙二醇溶液，介质温度：-10℃~+120℃， | 14562.31 | 蝶阀
V9BFL16-450-2 | 公称通径：DN450，公称压力：PN16，连接方式：凸耳式，阀体材质：球墨铸铁（阀板不锈钢），密封材质：EPDM，适用介质：冷热水、乙二醇溶液，介质温度：-10℃~+120℃， | 14562.31 | 蝶阀
V9BFL16-500-2 | 公称通径：DN500，公称压力：PN16，连接方式：凸耳式，阀体材质：球墨铸铁（阀板不锈钢），密封材质：EPDM，适用介质：冷热水、乙二醇溶液，介质温度：-10℃~+120℃， | 19895.91 | 蝶阀
V9BFL16-500-2 | 公称通径：DN500，公称压力：PN16，连接方式：凸耳式，阀体材质：球墨铸铁（阀板不锈钢），密封材质：EPDM，适用介质：冷热水、乙二醇溶液，介质温度：-10℃~+120℃， | 19895.91 | 蝶阀
V9BFL16-600-2 | 公称通径：DN600，公称压力：PN16，连接方式：凸耳式，阀体材质：球墨铸铁（阀板不锈钢），密封材质：EPDM，适用介质：冷热水、乙二醇溶液，介质温度：-10℃~+120℃， | 34518.11 | 蝶阀
V9BFL16-600-2 | 公称通径：DN600，公称压力：PN16，连接方式：凸耳式，阀体材质：球墨铸铁（阀板不锈钢），密封材质：EPDM，适用介质：冷热水、乙二醇溶液，介质温度：-10℃~+120℃， | 34518.11 | 蝶阀
CN4620A1001+V8BF-CN | 额定扭矩：20Nm，供电电压：AC220V 50/60Hz，控制类型：开关型，适配阀型：V8BF系列蝶阀，防护等级：IP54，运行角度：90°，工作环境温度：0-50℃， | 1399.1773 | 开关型执行器
CN4620A1001+V8BF-CN | 额定扭矩：20Nm，供电电压：AC220V 50/60Hz，控制类型：开关型，适配阀型：V8BF系列蝶阀，防护等级：IP54，运行角度：90°，工作环境温度：0-50℃， | 1399.1773 | 开关型执行器
CN4634A1001+V8BF-CN | 额定扭矩：34Nm，供电电压：AC220V 50/60Hz，控制类型：开关型，适配阀型：V8BF系列蝶阀，防护等级：IP54，运行角度：90°，工作环境温度：0-50℃， | 1714.7298 | 开关型执行器
NOM16H0050 | 额定扭矩：50Nm，供电电压：AC230V 50/60Hz，控制类型：开关型，复位方式：非弹簧复位，断电状态：断电保位，运行角度：90°，防护等级：IP54， | 1786.4961 | 开关型执行器
NOM16H0050 | 额定扭矩：50Nm，供电电压：AC230V 50/60Hz，控制类型：开关型，复位方式：非弹簧复位，断电状态：断电保位，运行角度：90°，防护等级：IP54， | 1786.4961 | 开关型执行器
NOM16H0050 | 额定扭矩：50Nm，供电电压：AC230V 50/60Hz，控制类型：开关型，复位方式：非弹簧复位，断电状态：断电保位，运行角度：90°，防护等级：IP54， | 1786.4961 | 开关型执行器
NOM16H0050 | 额定扭矩：50Nm，供电电压：AC230V 50/60Hz，控制类型：开关型，复位方式：非弹簧复位，断电状态：断电保位，运行角度：90°，防护等级：IP54， | 1786.4961 | 开关型执行器
NOM16H0080 | 额定扭矩：80Nm，供电电压：AC230V 50/60Hz，控制类型：开关型，复位方式：非弹簧复位，断电状态：断电保位，运行角度：90°，防护等级：IP54， | 3419.267 | 开关型执行器
NOM16H0200 | 额定扭矩：200Nm，供电电压：AC230V 50/60Hz，控制类型：开关型，复位方式：非弹簧复位，断电状态：断电保位，运行角度：90°，防护等级：IP54， | 4404.175 | 开关型执行器
NOM16H0200 | 额定扭矩：200Nm，供电电压：AC230V 50/60Hz，控制类型：开关型，复位方式：非弹簧复位，断电状态：断电保位，运行角度：90°，防护等级：IP54， | 4404.175 | 开关型执行器
NOM16H0400 | 额定扭矩：400Nm，供电电压：AC230V 50/60Hz，控制类型：开关型，复位方式：非弹簧复位，断电状态：断电保位，运行角度：90°，防护等级：IP54， | 5797.8831 | 开关型执行器
NOM16H0400 | 额定扭矩：400Nm，供电电压：AC230V 50/60Hz，控制类型：开关型，复位方式：非弹簧复位，断电状态：断电保位，运行角度：90°，防护等级：IP54， | 5797.8831 | 开关型执行器
NOM16H0800 | 额定扭矩：800Nm，供电电压：AC230V 50/60Hz，控制类型：开关型，复位方式：非弹簧复位，断电状态：断电保位，运行角度：90°，防护等级：IP54， | 7956.8159 | 开关型执行器
NOM16H0800 | 额定扭矩：800Nm，供电电压：AC230V 50/60Hz，控制类型：开关型，复位方式：非弹簧复位，断电状态：断电保位，运行角度：90°，防护等级：IP54， | 7956.8159 | 开关型执行器
NOM16H2000 | 额定扭矩：2000Nm，供电电压：AC230V 50/60Hz，控制类型：开关型，复位方式：非弹簧复位，断电状态：断电保位，运行角度：90°，防护等级：IP54， | 13825.7421 | 开关型执行器
NOM16H2000N | 额定扭矩：2000Nm，供电电压：AC230V 50/60Hz，控制类型：开关型，复位方式：弹簧复位，断电状态：断电自动复位，运行角度：90°，防护等级：IP54， | 13098.0786 | 开关型执行器
NOM16H2000 | 额定扭矩：2000Nm，供电电压：AC230V 50/60Hz，控制类型：开关型，复位方式：非弹簧复位，断电状态：断电保位，运行角度：90°，防护等级：IP54， | 13825.7421 | 开关型执行器
NOM16H2000N | 额定扭矩：2000Nm，供电电压：AC230V 50/60Hz，控制类型：开关型，复位方式：弹簧复位，断电状态：断电自动复位，运行角度：90°，防护等级：IP54， | 13098.0786 | 开关型执行器
NOM16H2000B | 额定扭矩：2000Nm，供电电压：AC230V 50/60Hz，控制类型：开关型，复位方式：非弹簧复位，断电状态：断电保位，运行角度：90°，防护等级：IP54， | 13825.7421 | 开关型执行器
NOM16H2000BN | 额定扭矩：2000Nm，供电电压：AC230V 50/60Hz，控制类型：开关型，复位方式：弹簧复位，断电状态：断电自动复位，运行角度：90°，防护等级：IP54， | 13098.0786 | 开关型执行器
NOM16H4000 | 额定扭矩：4000Nm，供电电压：AC230V 50/60Hz，控制类型：开关型，复位方式：非弹簧复位，断电状态：断电保位，运行角度：90°，防护等级：IP54， | 19282.5912 | 开关型执行器
NOM16H5000 | 额定扭矩：5000Nm，供电电压：AC230V 50/60Hz，控制类型：开关型，复位方式：非弹簧复位，断电状态：断电保位，运行角度：90°，防护等级：IP54， | 23972.0573 | 开关型执行器
CN7220A2007+V8BF-CN | 额定扭矩：20Nm，供电电压：AC220V 50/60Hz，控制类型：调节型，控制信号：0-10V/4-20mA，适配阀型：V8BF系列蝶阀，防护等级：IP54，运行角度：90°， | 1786.304 | 调节型执行器
CN7220A2007+V8BF-CN | 额定扭矩：20Nm，供电电压：AC220V 50/60Hz，控制类型：调节型，控制信号：0-10V/4-20mA，适配阀型：V8BF系列蝶阀，防护等级：IP54，运行角度：90°， | 1786.304 | 调节型执行器
CN7234A2008+V8BF-CN | 额定扭矩：34Nm，供电电压：AC220V 50/60Hz，控制类型：调节型，控制信号：0-10V/4-20mA，适配阀型：V8BF系列蝶阀，防护等级：IP54，运行角度：90°， | 1944.504 | 调节型执行器
NOM16H0050P | 额定扭矩：50Nm，供电电压：AC230V 50/60Hz，控制类型：调节型，复位方式：非弹簧复位，断电状态：断电保位，运行角度：90°，防护等级：IP54， | 4504.293 | 调节型执行器
NOM16H0050P | 额定扭矩：50Nm，供电电压：AC230V 50/60Hz，控制类型：调节型，复位方式：非弹簧复位，断电状态：断电保位，运行角度：90°，防护等级：IP54， | 4504.293 | 调节型执行器
NOM16H0050P | 额定扭矩：50Nm，供电电压：AC230V 50/60Hz，控制类型：调节型，复位方式：非弹簧复位，断电状态：断电保位，运行角度：90°，防护等级：IP54， | 4504.293 | 调节型执行器
NOM16H0050P | 额定扭矩：50Nm，供电电压：AC230V 50/60Hz，控制类型：调节型，复位方式：非弹簧复位，断电状态：断电保位，运行角度：90°，防护等级：IP54， | 4504.293 | 调节型执行器
NOM16H0080P | 额定扭矩：80Nm，供电电压：AC230V 50/60Hz，控制类型：调节型，复位方式：非弹簧复位，断电状态：断电保位，运行角度：90°，防护等级：IP54， | 6243.8828 | 调节型执行器
NOM16H0200P | 额定扭矩：200Nm，供电电压：AC230V 50/60Hz，控制类型：调节型，复位方式：非弹簧复位，断电状态：断电保位，运行角度：90°，防护等级：IP54， | 6987.2081 | 调节型执行器
NOM16H0200P | 额定扭矩：200Nm，供电电压：AC230V 50/60Hz，控制类型：调节型，复位方式：非弹簧复位，断电状态：断电保位，运行角度：90°，防护等级：IP54， | 6987.2081 | 调节型执行器
NOM16H0400P | 额定扭矩：400Nm，供电电压：AC230V 50/60Hz，控制类型：调节型，复位方式：非弹簧复位，断电状态：断电保位，运行角度：90°，防护等级：IP54， | 8297.2736 | 调节型执行器
NOM16H0400P | 额定扭矩：400Nm，供电电压：AC230V 50/60Hz，控制类型：调节型，复位方式：非弹簧复位，断电状态：断电保位，运行角度：90°，防护等级：IP54， | 8297.2736 | 调节型执行器
NOM16H0800P | 额定扭矩：800Nm，供电电压：AC230V 50/60Hz，控制类型：调节型，复位方式：非弹簧复位，断电状态：断电保位，运行角度：90°，防护等级：IP54， | 10852.4635 | 调节型执行器
NOM16H0800P | 额定扭矩：800Nm，供电电压：AC230V 50/60Hz，控制类型：调节型，复位方式：非弹簧复位，断电状态：断电保位，运行角度：90°，防护等级：IP54， | 10852.4635 | 调节型执行器
NOM16H2000P | 额定扭矩：2000Nm，供电电压：AC230V 50/60Hz，控制类型：调节型，复位方式：非弹簧复位，断电状态：断电保位，运行角度：90°，防护等级：IP54， | 17096.3576 | 调节型执行器
NOM16H2000PN | 额定扭矩：2000Nm，供电电压：AC230V 50/60Hz，控制类型：调节型，复位方式：弹簧复位，断电状态：断电自动复位，运行角度：90°，防护等级：IP54， | 16196.5386 | 调节型执行器
NOM16H2000P | 额定扭矩：2000Nm，供电电压：AC230V 50/60Hz，控制类型：调节型，复位方式：非弹簧复位，断电状态：断电保位，运行角度：90°，防护等级：IP54， | 17096.3576 | 调节型执行器
NOM16H2000PN | 额定扭矩：2000Nm，供电电压：AC230V 50/60Hz，控制类型：调节型，复位方式：弹簧复位，断电状态：断电自动复位，运行角度：90°，防护等级：IP54， | 16196.5386 | 调节型执行器
NOM16H2000PB | 额定扭矩：2000Nm，供电电压：AC230V 50/60Hz，控制类型：调节型，复位方式：非弹簧复位，断电状态：断电保位，运行角度：90°，防护等级：IP54， | 17096.3576 | 调节型执行器
NOM16H2000PBN | 额定扭矩：2000Nm，供电电压：AC230V 50/60Hz，控制类型：调节型，复位方式：弹簧复位，断电状态：断电自动复位，运行角度：90°，防护等级：IP54， | 16196.5386 | 调节型执行器
NOM16H4000P | 额定扭矩：4000Nm，供电电压：AC230V 50/60Hz，控制类型：调节型，复位方式：非弹簧复位，断电状态：断电保位，运行角度：90°，防护等级：IP54， | 23083.414 | 调节型执行器
NOM16H5000P | 额定扭矩：5000Nm，供电电压：AC230V 50/60Hz，控制类型：调节型，复位方式：非弹簧复位，断电状态：断电保位，运行角度：90°，防护等级：IP54， | 28337.4733 | 调节型执行器
V9BFW16-050+CN4620A1001+V8BF-CN |  | 1667.0013 | 蝶阀+开关型执行器
V9BFW16-065+CN4620A1001+V8BF-CN |  | 1705.2631 | 蝶阀+开关型执行器
V9BFW16-080+CN4634A1001+V8BF-CN |  | 2059.0747 | 蝶阀+开关型执行器
V9BFW16-050+NOM16H0050 |  | 2054.3174 | 蝶阀+开关型执行器
V9BFW16-065+NOM16H0050 |  | 2092.5792 | 蝶阀+开关型执行器
V9BFW16-080+NOM16H0050 |  | 2130.841 | 蝶阀+开关型执行器
V9BFW16-100+NOM16H0050 |  | 2184.403 | 蝶阀+开关型执行器
V9BFW16-125+NOM16H0080 |  | 4020.6982 | 蝶阀+开关型执行器
V9BFW16-150+NOM16H0200 |  | 5058.4111 | 蝶阀+开关型执行器
V9BFW16-200+NOM16H0200 |  | 5605.5458 | 蝶阀+开关型执行器
V9BFW16-250+NOM16H0400 |  | 7550.1967 | 蝶阀+开关型执行器
V9BFW16-300+NOM16H0400 |  | 8215.9362 | 蝶阀+开关型执行器
V9BFW16-350+NOM16H0800 |  | 12171.5464 | 蝶阀+开关型执行器
V9BFW16-400+NOM16H0800 |  | 13848.8732 | 蝶阀+开关型执行器
V9BFW16-450+NOM16H2000 |  | 21786.1062 | 蝶阀+开关型执行器
V9BFW16-450+NOM16H2000N |  | 21058.4427 | 蝶阀+开关型执行器
V9BFW16-500+NOM16H2000 |  | 23409.1139 | 蝶阀+开关型执行器
V9BFW16-500+NOM16H2000N |  | 22681.4504 | 蝶阀+开关型执行器
V9BFW16-600+NOM16H2000B |  | 30055.627 | 蝶阀+开关型执行器
V9BFW16-600+NOM16H2000BN |  | 29327.9635 | 蝶阀+开关型执行器
V9BFW16-700+NOM16H4000 |  | 61274.1144 | 蝶阀+开关型执行器
V9BFW16-800+NOM16H5000 |  | 91692.2906 | 蝶阀+开关型执行器
V9BFW16-050-2+CN4620A1001+V8BF-CN |  | 1728.6089 | 蝶阀+开关型执行器
V9BFW16-065-2+CN4620A1001+V8BF-CN |  | 1768.7804 | 蝶阀+开关型执行器
V9BFW16-080-2+CN4634A1001+V8BF-CN |  | 2132.536 | 蝶阀+开关型执行器
V9BFW16-050-2+NOM16H0050 |  | 2115.925 | 蝶阀+开关型执行器
V9BFW16-065-2+NOM16H0050 |  | 2156.0965 | 蝶阀+开关型执行器
V9BFW16-080-2+NOM16H0050 |  | 2204.3023 | 蝶阀+开关型执行器
V9BFW16-100-2+NOM16H0050 |  | 2308.7369 | 蝶阀+开关型执行器
V9BFW16-125-2+NOM16H0080 |  | 4198.6167 | 蝶阀+开关型执行器
V9BFW16-150-2+NOM16H0200 |  | 5327.2155 | 蝶阀+开关型执行器
V9BFW16-200-2+NOM16H0200 |  | 6074.5749 | 蝶阀+开关型执行器
V9BFW16-250-2+NOM16H0400 |  | 8502.3234 | 蝶阀+开关型执行器
V9BFW16-300-2+NOM16H0400 |  | 9742.4758 | 蝶阀+开关型执行器
V9BFW16-350-2+NOM16H0800 |  | 13782.1354 | 蝶阀+开关型执行器
V9BFW16-400-2+NOM16H0800 |  | 15782.5066 | 蝶阀+开关型执行器
V9BFW16-450-2+NOM16H2000 |  | 24458.1268 | 蝶阀+开关型执行器
V9BFW16-450-2+NOM16H2000N |  | 23730.4633 | 蝶阀+开关型执行器
V9BFW16-500-2+NOM16H2000 |  | 27404.2289 | 蝶阀+开关型执行器
V9BFW16-500-2+NOM16H2000N |  | 26676.5654 | 蝶阀+开关型执行器
V9BFW16-600-2+NOM16H2000B |  | 36016.5465 | 蝶阀+开关型执行器
V9BFW16-600-2+NOM16H2000BN |  | 35288.883 | 蝶阀+开关型执行器
V9BFW16-700-2+NOM16H4000 |  | 67169.0193 | 蝶阀+开关型执行器
V9BFW16-800-2+NOM16H5000 |  | 90023.8569 | 蝶阀+开关型执行器
蝶阀+开关型执行器
V9BFF16-050+CN4620A1001+V8BF-CN |  | 2085.0873 | 蝶阀+开关型执行器
V9BFF16-065+CN4620A1001+V8BF-CN |  | 2221.8173 | 蝶阀+开关型执行器
V9BFF16-080+CN4634A1001+V8BF-CN |  | 2657.1498 | 蝶阀+开关型执行器
V9BFF16-050+NOM16H0050 |  | 2472.4061 | 蝶阀+开关型执行器
V9BFF16-065+NOM16H0050 |  | 2609.1361 | 蝶阀+开关型执行器
V9BFF16-080+NOM16H0050 |  | 2728.9161 | 蝶阀+开关型执行器
V9BFF16-100+NOM16H0050 |  | 2975.2561 | 蝶阀+开关型执行器
V9BFF16-125+NOM16H0080 |  | 4983.187 | 蝶阀+开关型执行器
V9BFF16-150+NOM16H0200 |  | 6154.545 | 蝶阀+开关型执行器
V9BFF16-200+NOM16H0200 |  | 7030.295 | 蝶阀+开关型执行器
V9BFF16-250+NOM16H0400 |  | 9895.2631 | 蝶阀+开关型执行器
V9BFF16-300+NOM16H0400 |  | 11161.9931 | 蝶阀+开关型执行器
V9BFF16-350+NOM16H0800 |  | 15700.7059 | 蝶阀+开关型执行器
V9BFF16-400+NOM16H1000 |  | 20073.1957 | 蝶阀+开关型执行器
V9BFF16-450+NOM16H2000 |  | 27235.4521 | 蝶阀+开关型执行器
V9BFF16-450+NOM16H2000N |  | 26507.7886 | 蝶阀+开关型执行器
V9BFF16-500+NOM16H2000 |  | 30587.0321 | 蝶阀+开关型执行器
V9BFF16-500+NOM16H2000N |  | 29859.3686 | 蝶阀+开关型执行器
V9BFF16-600+NOM16H2000B |  | 42320.9521 | 蝶阀+开关型执行器
V9BFF16-600+NOM16H2000BN |  | 41593.2886 | 蝶阀+开关型执行器
V9BFF16-700+NOM16H4000 |  | 73942.9512 | 蝶阀+开关型执行器
V9BFF16-800+NOM16H5000 |  | 88679.2473 | 蝶阀+开关型执行器
V9BFF16-050-2+CN4620A1001+V8BF-CN |  | 2120.1173 | 蝶阀+开关型执行器
V9BFF16-065-2+CN4620A1001+V8BF-CN |  | 2281.7073 | 蝶阀+开关型执行器
V9BFF16-080-2+CN4634A1001+V8BF-CN |  | 2732.8598 | 蝶阀+开关型执行器
V9BFF16-050-2+NOM16H0050 |  | 2507.4361 | 蝶阀+开关型执行器
V9BFF16-065-2+NOM16H0050 |  | 2669.0261 | 蝶阀+开关型执行器
V9BFF16-080-2+NOM16H0050 |  | 2804.6261 | 蝶阀+开关型执行器
V9BFF16-100-2+NOM16H0050 |  | 3100.6861 | 蝶阀+开关型执行器
V9BFF16-125-2+NOM16H0080 |  | 5187.717 | 蝶阀+开关型执行器
V9BFF16-150-2+NOM16H0200 |  | 6439.305 | 蝶阀+开关型执行器
V9BFF16-200-2+NOM16H0200 |  | 7459.695 | 蝶阀+开关型执行器
V9BFF16-250-2+NOM16H0400 |  | 10842.2031 | 蝶阀+开关型执行器
V9BFF16-300-2+NOM16H0400 |  | 12716.8731 | 蝶阀+开关型执行器
V9BFF16-350-2+NOM16H0800 |  | 17108.6859 | 蝶阀+开关型执行器
V9BFF16-400-2+NOM16H1000 |  | 21891.3657 | 蝶阀+开关型执行器
V9BFF16-450-2+NOM16H2000 |  | 28738.3521 | 蝶阀+开关型执行器
V9BFF16-450-2+NOM16H2000N |  | 28010.6886 | 蝶阀+开关型执行器
V9BFF16-500-2+NOM16H2000 |  | 33475.3121 | 蝶阀+开关型执行器
V9BFF16-500-2+NOM16H2000N |  | 32747.6486 | 蝶阀+开关型执行器
V9BFF16-600-2+NOM16H2000B |  | 48037.6221 | 蝶阀+开关型执行器
V9BFF16-600-2+NOM16H2000BN |  | 47309.9586 | 蝶阀+开关型执行器
V9BFF16-700-2+NOM16H4000 |  | 79491.2512 | 蝶阀+开关型执行器
V9BFF16-800-2+NOM16H5000 |  | 100078.6873 | 蝶阀+开关型执行器
V9BFL16-050+CN4620A1001+V8BF-CN |  | 1756.2573 | 蝶阀+开关型执行器
V9BFL16-065+CN4620A1001+V8BF-CN |  | 1791.2873 | 蝶阀+开关型执行器
V9BFL16-080+CN4634A1001+V8BF-CN |  | 2209.6698 | 蝶阀+开关型执行器
V9BFL16-050+NOM16H0050 |  | 2143.5761 | 蝶阀+开关型执行器
V9BFL16-065+NOM16H0050 |  | 2178.6061 | 蝶阀+开关型执行器
V9BFL16-080+NOM16H0050 |  | 2281.4361 | 蝶阀+开关型执行器
V9BFL16-100+NOM16H0050 |  | 2371.8361 | 蝶阀+开关型执行器
V9BFL16-125+NOM16H0080 |  | 4218.177 | 蝶阀+开关型执行器
V9BFL16-150+NOM16H0200 |  | 5317.215 | 蝶阀+开关型执行器
V9BFL16-200+NOM16H0200 |  | 5900.295 | 蝶阀+开关型执行器
V9BFL16-250+NOM16H0400 |  | 7983.3031 | 蝶阀+开关型执行器
V9BFL16-300+NOM16H0400 |  | 8881.6531 | 蝶阀+开关型执行器
V9BFL16-350+NOM16H0800 |  | 14688.2259 | 蝶阀+开关型执行器
V9BFL16-400+NOM16H0800 |  | 16936.9259 | 蝶阀+开关型执行器
V9BFL16-450+NOM16H2000 |  | 22874.7821 | 蝶阀+开关型执行器
V9BFL16-450+NOM16H2000N |  | 22147.1186 | 蝶阀+开关型执行器
V9BFL16-500+NOM16H2000 |  | 25990.1921 | 蝶阀+开关型执行器
V9BFL16-500+NOM16H2000N |  | 25262.5286 | 蝶阀+开关型执行器
V9BFL16-600+NOM16H2000B |  | 33108.0621 | 蝶阀+开关型执行器
V9BFL16-600+NOM16H2000BN |  | 32380.3986 | 蝶阀+开关型执行器
V9BFL16-700+NOM16H4000 |  | 65622.7612 | 蝶阀+开关型执行器
V9BFL16-800+NOM16H5000 |  | 90458.9973 | 蝶阀+开关型执行器
V9BFL16-050-2+CN4620A1001+V8BF-CN |  | 1912.1973 | 蝶阀+开关型执行器
V9BFL16-065-2+CN4620A1001+V8BF-CN |  | 1970.9573 | 蝶阀+开关型执行器
V9BFL16-080-2+CN4634A1001+V8BF-CN |  | 2424.3698 | 蝶阀+开关型执行器
V9BFL16-050-2+NOM16H0050 |  | 2299.5161 | 蝶阀+开关型执行器
V9BFL16-065-2+NOM16H0050 |  | 2358.2761 | 蝶阀+开关型执行器
V9BFL16-080-2+NOM16H0050 |  | 2496.1361 | 蝶阀+开关型执行器
V9BFL16-100-2+NOM16H0050 |  | 2658.8561 | 蝶阀+开关型执行器
V9BFL16-125-2+NOM16H0080 |  | 4644.187 | 蝶阀+开关型执行器
V9BFL16-150-2+NOM16H0200 |  | 5820.065 | 蝶阀+开关型执行器
V9BFL16-200-2+NOM16H0200 |  | 6858.535 | 蝶阀+开关型执行器
V9BFL16-250-2+NOM16H0400 |  | 9230.8231 | 蝶阀+开关型执行器
V9BFL16-300-2+NOM16H0400 |  | 11026.3931 | 蝶阀+开关型执行器
V9BFL16-350-2+NOM16H0800 |  | 16402.4359 | 蝶阀+开关型执行器
V9BFL16-400-2+NOM16H0800 |  | 19891.8759 | 蝶阀+开关型执行器
V9BFL16-450-2+NOM16H2000 |  | 28388.0521 | 蝶阀+开关型执行器
V9BFL16-450-2+NOM16H2000N |  | 27660.3886 | 蝶阀+开关型执行器
V9BFL16-500-2+NOM16H2000 |  | 33721.6521 | 蝶阀+开关型执行器
V9BFL16-500-2+NOM16H2000N |  | 32993.9886 | 蝶阀+开关型执行器
V9BFL16-600-2+NOM16H2000B |  | 48343.8521 | 蝶阀+开关型执行器
V9BFL16-600-2+NOM16H2000BN |  | 47616.1886 | 蝶阀+开关型执行器
V9BFW16-050+CN7220A2007+V8BF-CN |  | 2054.1253 | 蝶阀+调节型执行器
V9BFW16-065+CN7220A2007+V8BF-CN |  | 2092.3871 | 蝶阀+调节型执行器
V9BFW16-080+CN7234A2008+V8BF-CN |  | 2288.8489 | 蝶阀+调节型执行器
V9BFW16-050+NOM16H0050P |  | 4772.1143 | 蝶阀+调节型执行器
V9BFW16-065+NOM16H0050P |  | 4810.3761 | 蝶阀+调节型执行器
V9BFW16-080+NOM16H0050P |  | 4848.6379 | 蝶阀+调节型执行器
V9BFW16-100+NOM16H0050P |  | 4902.1999 | 蝶阀+调节型执行器
V9BFW16-125+NOM16H0080P |  | 6845.314 | 蝶阀+调节型执行器
V9BFW16-150+NOM16H0200P |  | 7641.4442 | 蝶阀+调节型执行器
V9BFW16-200+NOM16H0200P |  | 8188.5789 | 蝶阀+调节型执行器
V9BFW16-250+NOM16H0400P |  | 10049.5872 | 蝶阀+调节型执行器
V9BFW16-300+NOM16H0400P |  | 10715.3267 | 蝶阀+调节型执行器
V9BFW16-350+NOM16H0800P |  | 15067.194 | 蝶阀+调节型执行器
V9BFW16-400+NOM16H0800P |  | 16744.5208 | 蝶阀+调节型执行器
V9BFW16-450+NOM16H2000P |  | 25056.7217 | 蝶阀+调节型执行器
V9BFW16-450+NOM16H2000PN |  | 24156.9027 | 蝶阀+调节型执行器
V9BFW16-500+NOM16H2000P |  | 26679.7294 | 蝶阀+调节型执行器
V9BFW16-500+NOM16H2000PN |  | 25779.9104 | 蝶阀+调节型执行器
V9BFW16-600+NOM16H2000PB |  | 33326.2425 | 蝶阀+调节型执行器
V9BFW16-600+NOM16H2000PBN |  | 32426.4235 | 蝶阀+调节型执行器
V9BFW16-700+NOM16H4000P |  | 65074.9372 | 蝶阀+调节型执行器
V9BFW16-800+NOM16H5000P |  | 96057.7066 | 蝶阀+调节型执行器
V9BFW16-050-2+CN7220A2007+V8BF-CN |  | 2115.7329 | 蝶阀+调节型执行器
V9BFW16-065-2+CN7220A2007+V8BF-CN |  | 2155.9044 | 蝶阀+调节型执行器
V9BFW16-080-2+CN7234A2008+V8BF-CN |  | 2362.3102 | 蝶阀+调节型执行器
V9BFW16-050-2+NOM16H0050P |  | 4833.7219 | 蝶阀+调节型执行器
V9BFW16-065-2+NOM16H0050P |  | 4873.8934 | 蝶阀+调节型执行器
V9BFW16-080-2+NOM16H0050P |  | 4922.0992 | 蝶阀+调节型执行器
V9BFW16-100-2+NOM16H0050P |  | 5026.5338 | 蝶阀+调节型执行器
V9BFW16-125-2+NOM16H0080P |  | 7023.2325 | 蝶阀+调节型执行器
V9BFW16-150-2+NOM16H0200P |  | 7910.2486 | 蝶阀+调节型执行器
V9BFW16-200-2+NOM16H0200P |  | 8657.608 | 蝶阀+调节型执行器
V9BFW16-250-2+NOM16H0400P |  | 11001.7139 | 蝶阀+调节型执行器
V9BFW16-300-2+NOM16H0400P |  | 12241.8663 | 蝶阀+调节型执行器
V9BFW16-350-2+NOM16H0800P |  | 16677.783 | 蝶阀+调节型执行器
V9BFW16-400-2+NOM16H0800P |  | 18678.1542 | 蝶阀+调节型执行器
V9BFW16-450-2+NOM16H2000P |  | 27728.7423 | 蝶阀+调节型执行器
V9BFW16-450-2+NOM16H2000PN |  | 26828.9233 | 蝶阀+调节型执行器
V9BFW16-500-2+NOM16H2000P |  | 30674.8444 | 蝶阀+调节型执行器
V9BFW16-500-2+NOM16H2000PN |  | 29775.0254 | 蝶阀+调节型执行器
V9BFW16-600-2+NOM16H2000PB |  | 39287.162 | 蝶阀+调节型执行器
V9BFW16-600-2+NOM16H2000PBN |  | 38387.343 | 蝶阀+调节型执行器
V9BFW16-700-2+NOM16H4000P |  | 70969.8421 | 蝶阀+调节型执行器
V9BFW16-800-2+NOM16H5000P |  | 94389.2729 | 蝶阀+调节型执行器
V9BFF16-050+CN7220A2007+V8BF-CN |  | 2472.214 | 蝶阀+调节型执行器
V9BFF16-065+CN7220A2007+V8BF-CN |  | 2608.944 | 蝶阀+调节型执行器
V9BFF16-080+CN7234A2008+V8BF-CN |  | 2886.924 | 蝶阀+调节型执行器
V9BFF16-050+NOM16H0050P |  | 5190.203 | 蝶阀+调节型执行器
V9BFF16-065+NOM16H0050P |  | 5326.933 | 蝶阀+调节型执行器
V9BFF16-080+NOM16H0050P |  | 5446.713 | 蝶阀+调节型执行器
V9BFF16-100+NOM16H0050P |  | 5693.053 | 蝶阀+调节型执行器
V9BFF16-125+NOM16H0080P |  | 7807.8028 | 蝶阀+调节型执行器
V9BFF16-150+NOM16H0200P |  | 8737.5781 | 蝶阀+调节型执行器
V9BFF16-200+NOM16H0200P |  | 9613.3281 | 蝶阀+调节型执行器
V9BFF16-250+NOM16H0400P |  | 12394.6536 | 蝶阀+调节型执行器
V9BFF16-300+NOM16H0400P |  | 13661.3836 | 蝶阀+调节型执行器
V9BFF16-350+NOM16H0800P |  | 18596.3535 | 蝶阀+调节型执行器
V9BFF16-400+NOM16H1000P |  | 22784.8793 | 蝶阀+调节型执行器
V9BFF16-450+NOM16H2000P |  | 30506.0676 | 蝶阀+调节型执行器
V9BFF16-450+NOM16H2000PN |  | 29606.2486 | 蝶阀+调节型执行器
V9BFF16-500+NOM16H2000P |  | 33857.6476 | 蝶阀+调节型执行器
V9BFF16-500+NOM16H2000PN |  | 32957.8286 | 蝶阀+调节型执行器
V9BFF16-600+NOM16H2000PB |  | 45591.5676 | 蝶阀+调节型执行器
V9BFF16-600+NOM16H2000PBN |  | 44691.7486 | 蝶阀+调节型执行器
V9BFF16-700+NOM16H4000P |  | 77743.774 | 蝶阀+调节型执行器
V9BFF16-800+NOM16H5000P |  | 93044.6633 | 蝶阀+调节型执行器
V9BFF16-050-2+CN7220A2007+V8BF-CN |  | 2507.244 | 蝶阀+调节型执行器
V9BFF16-065-2+CN7220A2007+V8BF-CN |  | 2668.834 | 蝶阀+调节型执行器
V9BFF16-080-2+CN7234A2008+V8BF-CN |  | 2962.634 | 蝶阀+调节型执行器
V9BFF16-050-2+NOM16H0050P |  | 5225.233 | 蝶阀+调节型执行器
V9BFF16-065-2+NOM16H0050P |  | 5386.823 | 蝶阀+调节型执行器
V9BFF16-080-2+NOM16H0050P |  | 5522.423 | 蝶阀+调节型执行器
V9BFF16-100-2+NOM16H0050P |  | 5818.483 | 蝶阀+调节型执行器
V9BFF16-125-2+NOM16H0080P |  | 8012.3328 | 蝶阀+调节型执行器
V9BFF16-150-2+NOM16H0200P |  | 9022.3381 | 蝶阀+调节型执行器
V9BFF16-200-2+NOM16H0200P |  | 10042.7281 | 蝶阀+调节型执行器
V9BFF16-250-2+NOM16H0400P |  | 13341.5936 | 蝶阀+调节型执行器
V9BFF16-300-2+NOM16H0400P |  | 15216.2636 | 蝶阀+调节型执行器
V9BFF16-350-2+NOM16H0800P |  | 20004.3335 | 蝶阀+调节型执行器
V9BFF16-400-2+NOM16H1000P |  | 24603.0493 | 蝶阀+调节型执行器
V9BFF16-450-2+NOM16H2000P |  | 32008.9676 | 蝶阀+调节型执行器
V9BFF16-450-2+NOM16H2000PN |  | 31109.1486 | 蝶阀+调节型执行器
V9BFF16-500-2+NOM16H2000P |  | 36745.9276 | 蝶阀+调节型执行器
V9BFF16-500-2+NOM16H2000PN |  | 35846.1086 | 蝶阀+调节型执行器
V9BFF16-600-2+NOM16H2000PB |  | 51308.2376 | 蝶阀+调节型执行器
V9BFF16-600-2+NOM16H2000PBN |  | 50408.4186 | 蝶阀+调节型执行器
V9BFF16-700-2+NOM16H4000P |  | 83292.074 | 蝶阀+调节型执行器
V9BFF16-800-2+NOM16H5000P |  | 104444.1033 | 蝶阀+调节型执行器
V9BFL16-050+CN7220A2007+V8BF-CN |  | 2143.384 | 蝶阀+调节型执行器
V9BFL16-065+CN7220A2007+V8BF-CN |  | 2178.414 | 蝶阀+调节型执行器
V9BFL16-080+CN7234A2008+V8BF-CN |  | 2439.444 | 蝶阀+调节型执行器
V9BFL16-050+NOM16H0050P |  | 4861.373 | 蝶阀+调节型执行器
V9BFL16-065+NOM16H0050P |  | 4896.403 | 蝶阀+调节型执行器
V9BFL16-080+NOM16H0050P |  | 4999.233 | 蝶阀+调节型执行器
V9BFL16-100+NOM16H0050P |  | 5089.633 | 蝶阀+调节型执行器
V9BFL16-125+NOM16H0080P |  | 7042.7928 | 蝶阀+调节型执行器
V9BFL16-150+NOM16H0200P |  | 7900.2481 | 蝶阀+调节型执行器
V9BFL16-200+NOM16H0200P |  | 8483.3281 | 蝶阀+调节型执行器
V9BFL16-250+NOM16H0400P |  | 10482.6936 | 蝶阀+调节型执行器
V9BFL16-300+NOM16H0400P |  | 11381.0436 | 蝶阀+调节型执行器
V9BFL16-350+NOM16H0800P |  | 17583.8735 | 蝶阀+调节型执行器
V9BFL16-400+NOM16H0800P |  | 19832.5735 | 蝶阀+调节型执行器
V9BFL16-450+NOM16H2000P |  | 26145.3976 | 蝶阀+调节型执行器
V9BFL16-450+NOM16H2000PN |  | 25245.5786 | 蝶阀+调节型执行器
V9BFL16-500+NOM16H2000P |  | 29260.8076 | 蝶阀+调节型执行器
V9BFL16-500+NOM16H2000PN |  | 28360.9886 | 蝶阀+调节型执行器
V9BFL16-600+NOM16H2000PB |  | 36378.6776 | 蝶阀+调节型执行器
V9BFL16-600+NOM16H2000PBN |  | 35478.8586 | 蝶阀+调节型执行器
V9BFL16-700+NOM16H4000P |  | 69423.584 | 蝶阀+调节型执行器
V9BFL16-800+NOM16H5000P |  | 94824.4133 | 蝶阀+调节型执行器
V9BFL16-050-2+CN7220A2007+V8BF-CN |  | 2299.324 | 蝶阀+调节型执行器
V9BFL16-065-2+CN7220A2007+V8BF-CN |  | 2358.084 | 蝶阀+调节型执行器
V9BFL16-080-2+CN7234A2008+V8BF-CN |  | 2654.144 | 蝶阀+调节型执行器
V9BFL16-050-2+NOM16H0050P |  | 5017.313 | 蝶阀+调节型执行器
V9BFL16-065-2+NOM16H0050P |  | 5076.073 | 蝶阀+调节型执行器
V9BFL16-080-2+NOM16H0050P |  | 5213.933 | 蝶阀+调节型执行器
V9BFL16-100-2+NOM16H0050P |  | 5376.653 | 蝶阀+调节型执行器
V9BFL16-125-2+NOM16H0080P |  | 7468.8028 | 蝶阀+调节型执行器
V9BFL16-150-2+NOM16H0200P |  | 8403.0981 | 蝶阀+调节型执行器
V9BFL16-200-2+NOM16H0200P |  | 9441.5681 | 蝶阀+调节型执行器
V9BFL16-250-2+NOM16H0400P |  | 11730.2136 | 蝶阀+调节型执行器
V9BFL16-300-2+NOM16H0400P |  | 13525.7836 | 蝶阀+调节型执行器
V9BFL16-350-2+NOM16H0800P |  | 19298.0835 | 蝶阀+调节型执行器
V9BFL16-400-2+NOM16H0800P |  | 22787.5235 | 蝶阀+调节型执行器
V9BFL16-450-2+NOM16H2000P |  | 31658.6676 | 蝶阀+调节型执行器
V9BFL16-450-2+NOM16H2000PN |  | 30758.8486 | 蝶阀+调节型执行器
V9BFL16-500-2+NOM16H2000P |  | 36992.2676 | 蝶阀+调节型执行器
V9BFL16-500-2+NOM16H2000PN |  | 36092.4486 | 蝶阀+调节型执行器
V9BFL16-600-2+NOM16H2000PB |  | 51614.4676 | 蝶阀+调节型执行器
V9BFL16-600-2+NOM16H2000PBN |  | 50714.6486 | 蝶阀+调节型执行器